## Sheet1
[21 empty] | MAX.SPD | 1148
[5 empty] | MAX.VELOCITY m/s | [12 empty] | MAX. TORQUE | 79.3827 |  | BASE SPEED | 300 |  |  |  |  | parameteres | values
[5 empty] | 14.6175 |  | AVG SPEED | 35.8136 | DISTANCE COVERED | 9.5602 | [10 empty] | Const. power | 2000 |  |  |  |  | RANGE(km) | 180
|  |  | MAX SPEED | 52.6231 | [11 empty] | MAX RPM | 643.2583 |  |  |  | cons. Torque | 63.662 | MAX. OVERLOADING | 1.2469
[21 empty] | MAX.SPD/BASE.SPD | 3.8267 | ACTUAL MAX.POWER | 2278.1425 |  |  | VOLTAGE(V) | 60
Vehicla data |  | time | kmph_r | kmph_f | speed mps_f | Acc_fil | F=ma | Fd | fric_coffie | Fr | Ftotal | SPD(rad/sec) | TORQUE(Ft*Rr) | P=T*OMEGA | P>0 | SPD(rad/sec) | RPM | T_REQ | T_AFTER_EFFIE | T_MOTOR | Motor Power | Overloading | Actual Power |  |  |  | CURRENT(Amps) | 37.037
|  | 1 | 0 | 0 | 0 | 0.27606 | 52.4507 | 0 | 0.004 | 7.4556 | 59.9063 | 0 | 12.9997 | 0 | 0 | 0 | 0 | 12.9997 | 14.4441 | 63.662 | 0 | 0.22689 | 0
HONDA ACTIVA 125CC BS-VI |  | 2 | 3.459 | 0.9938 | 0.27606 | -0.047057 | -8.9408 | 0.022405 | 0.0040248 | 7.5019 | -1.4165 | 1.2721 | -0.30738 | -0.39104 | 0 | 1.2721 | 12.1481 | -0.30738 | -0.34154 | 63.662 | 80.9876 | -0.0053649 | -0.43449 |  |  |  | CAPACITY(kWh) | 4.0151
|  | 3 | 6.7776 | 0.8244 | 0.229 | 0.018537 | 3.522 | 0.015418 | 0.0040206 | 7.494 | 11.0314 | 1.0553 | 2.3938 | 2.5262 | 2.5262 | 1.0553 | 10.0773 | 2.3938 | 2.6598 | 63.662 | 67.1823 | 0.04178 | 2.8069 |  |  |  | CAPACITY(Ah) | 66.919
Mass of vehicle +Mass of rider ,m(Kg) | 190 | 4 | 7.884 | 0.89113 | 0.24754 | 0.73741 | 140.1074 | 0.018015 | 0.0040223 | 7.4971 | 147.6225 | 1.1407 | 32.0341 | 36.5419 | 36.5419 | 1.1407 | 10.8931 | 32.0341 | 35.5934 | 63.662 | 72.6205 | 0.5591 | 40.6021
Coefficient of rolling resistance | 0.004 | 5 | 12.2159 | 3.5458 | 0.98494 | 0.80388 | 152.7374 | 0.28521 | 0.0040886 | 7.6208 | 160.6435 | 4.5389 | 34.8596 | 158.2247 | 158.2247 | 4.5389 | 43.3434 | 34.8596 | 38.7329 | 63.662 | 288.956 | 0.60842 | 175.8053
Gravitation acceleration constant,g(m/sec2) | 9.81 | 6 | 16.02 | 6.4398 | 1.7888 | 0.88024 | 167.2453 | 0.94077 | 0.004161 | 7.7557 | 175.9418 | 8.2434 | 38.1794 | 314.729 | 314.729 | 8.2434 | 78.719 | 38.1794 | 42.4215 | 63.662 | 524.7932 | 0.66636 | 349.6989
Air density,P(kg/m3) | 1.225 | 7 | 16.6322 | 9.6086 | 2.6691 | 0.90235 | 171.4466 | 2.0944 | 0.0042402 | 7.9033 | 181.4443 | 12.2998 | 39.3734 | 484.2864 | 484.2864 | 12.2998 | 117.4547 | 39.3734 | 43.7482 | 63.662 | 783.0315 | 0.6872 | 538.096
Aerodynamic drag coefficient of vehicle,Cd | 0.6 | 8 | 21.3558 | 12.8571 | 3.5714 | 0.8218 | 156.1423 | 3.75 | 0.0043214 | 8.0547 | 167.9469 | 16.4581 | 36.4445 | 599.808 | 599.808 | 16.4581 | 157.1635 | 36.4445 | 40.4939 | 63.662 | 1047.7569 | 0.63608 | 666.4533
Frontal area of vehicle,Af(m2) | 0.8 | 9 | 23.0763 | 15.8156 | 4.3932 | 0.79348 | 150.762 | 5.6743 | 0.0043954 | 8.1926 | 164.6289 | 20.2452 | 35.7245 | 723.25 | 723.25 | 20.2452 | 193.3277 | 35.7245 | 39.6938 | 63.662 | 1288.8514 | 0.62351 | 803.6111 |  | AVG POWER ON WHEELS | 495.0203
Road angle,alpha(degrees) | 0 | 10 | 24.1561 | 18.6721 | 5.1867 | 0.72488 | 137.7266 | 7.9091 | 0.0044668 | 8.3257 | 153.9615 | 23.9018 | 33.4096 | 798.5518 | 798.5518 | 23.9018 | 228.2458 | 33.4096 | 37.1218 | 63.662 | 1521.6384 | 0.58311 | 887.2797
Radius of the wheel,r(m) | 0.217 | 11 | 25.2361 | 21.2817 | 5.9116 | 0.55344 | 105.1545 | 10.2743 | 0.004532 | 8.4473 | 123.8762 | 27.2423 | 26.8811 | 732.3033 | 732.3033 | 27.2423 | 260.1447 | 26.8811 | 29.8679 | 63.662 | 1734.2979 | 0.46916 | 813.6704
|  | 12 | 26.3166 | 23.2741 | 6.465 | 0.39733 | 75.4935 | 12.2882 | 0.0045819 | 8.5401 | 96.3218 | 29.7927 | 20.9018 | 622.7225 | 622.7225 | 29.7927 | 284.4996 | 20.9018 | 23.2243 | 63.662 | 1896.6638 | 0.36481 | 691.9139 |  | kWh/km AT WHEELS | 0.013822
Force Due to rolling Resistance,Fr |  | 13 | 24.66 | 24.7045 | 6.8624 | 0.2331 | 44.2885 | 13.845 | 0.0046176 | 8.6068 | 66.7403 | 31.6238 | 14.4826 | 457.9956 | 457.9956 | 31.6238 | 301.9846 | 14.4826 | 16.0918 | 63.2436 | 2000 | 0.25444 | 508.884 |  | kWh/km after motor | 0.015358
Fr = fr.mgcos(alpha) | 7.4556 | 14 | 22.465 | 25.5436 | 7.0955 | -0.032756 | -6.2237 | 14.8016 | 0.0046386 | 8.6459 | 17.2238 | 32.6979 | 3.7376 | 122.2105 | 122.2105 | 32.6979 | 312.2423 | 3.7376 | 4.1528 | 61.1659 | 2000 | 0.067895 | 135.7895 |  | kWh/km after converter | 0.018068
|  | 15 | 21.6375 | 25.4257 | 7.0627 | -0.29501 | -56.0511 | 14.6652 | 0.0046356 | 8.6404 | -32.7455 | 32.547 | -7.1058 | -231.2718 | 0 | 32.547 | 310.8009 | -7.1058 | -7.8953 | 61.4496 | 2000 | -0.12848 | -256.9687 |  | kWh/km after inverter | 0.020076
Force due to Aerodynamic Drag, Fd |  | 16 | 20.9881 | 24.3637 | 6.7677 | -0.38924 | -73.9555 | 13.4657 | 0.0046091 | 8.5909 | -51.8989 | 31.1875 | -11.2621 | -351.2358 | 0 | 31.1875 | 297.8188 | -11.2621 | -12.5134 | 63.662 | 1985.4589 | -0.19656 | -390.262 |  | kWh/km after battery | 0.022306
Fd = (1/2)*r*Af*CD*V2 |  | 17 | 21.744 | 22.9624 | 6.3785 | -0.30581 | -58.1033 | 11.9613 | 0.0045741 | 8.5256 | -37.6164 | 29.3938 | -8.1628 | -239.9344 | 0 | 29.3938 | 280.69 | -8.1628 | -9.0697 | 63.662 | 1871.2665 | -0.14247 | -266.5938
|  | 18 | 22.5365 | 21.8615 | 6.0726 | -0.11369 | -21.6012 | 10.8418 | 0.0045465 | 8.4743 | -2.2851 | 27.9845 | -0.49586 | -13.8764 | 0 | 27.9845 | 267.2327 | -0.49586 | -0.55095 | 63.662 | 1781.551 | -0.0086544 | -15.4182
Force due to grading Resistance, Fg |  | 19 | 23.6521 | 21.4522 | 5.959 | 0.088484 | 16.812 | 10.4397 | 0.0045363 | 8.4552 | 35.7069 | 27.4606 | 7.7484 | 212.776 | 212.776 | 27.4606 | 262.2296 | 7.7484 | 8.6093 | 63.662 | 1748.1973 | 0.13524 | 236.4178
Fg = Mgsin(a) | 0 | 20 | 24.6964 | 21.7708 | 6.0474 | 0.23164 | 44.0125 | 10.752 | 0.0045443 | 8.4701 | 63.2346 | 27.8684 | 13.7219 | 382.4074 | 382.4074 | 27.8684 | 266.1234 | 13.7219 | 15.2466 | 63.662 | 1774.1562 | 0.23949 | 424.8971
|  | 21 | 25.812 | 22.6047 | 6.2791 | 0.30606 | 58.1506 | 11.5915 | 0.0045651 | 8.5089 | 78.2511 | 28.9359 | 16.9805 | 491.3449 | 491.3449 | 28.9359 | 276.3172 | 16.9805 | 18.8672 | 63.662 | 1842.1146 | 0.29637 | 545.9388
Force due to acceleration, Fa |  | 22 | 27.0744 | 23.7065 | 6.5851 | 0.3344 | 63.5367 | 12.749 | 0.0045927 | 8.5603 | 84.846 | 30.3463 | 18.4116 | 558.7228 | 558.7228 | 30.3463 | 289.7855 | 18.4116 | 20.4573 | 63.662 | 1931.9032 | 0.32134 | 620.8031
Fa = ma |  | 23 | 26.2442 | 24.9104 | 6.9195 | 0.28947 | 54.9996 | 14.0767 | 0.0046228 | 8.6164 | 77.6927 | 31.8873 | 16.8593 | 537.5977 | 537.5977 | 31.8873 | 304.5012 | 16.8593 | 18.7326 | 62.7209 | 2000 | 0.29867 | 597.3308
|  | 24 | 26.2081 | 25.9525 | 7.209 | 0.14968 | 28.4384 | 15.2791 | 0.0046488 | 8.6649 | 52.3824 | 33.2213 | 11.367 | 377.6258 | 377.6258 | 33.2213 | 317.2397 | 11.367 | 12.63 | 60.2024 | 2000 | 0.20979 | 419.5842
GEAR.RATIO | 1 | 25 | 24.9481 | 26.4913 | 7.3587 | -0.014019 | -2.6636 | 15.9202 | 0.0046623 | 8.69 | 21.9466 | 33.911 | 4.7624 | 161.4983 | 161.4983 | 33.911 | 323.8263 | 4.7624 | 5.2916 | 58.9779 | 2000 | 0.089721 | 179.4426
TRANSMISSION EFFICIENCY | 0.9 | 26 | 25.8482 | 26.4408 | 7.3447 | -0.10802 | -20.5237 | 15.8596 | 0.004661 | 8.6877 | 4.0236 | 33.8464 | 0.87313 | 29.5522 | 29.5522 | 33.8464 | 323.2094 | 0.87313 | 0.97014 | 59.0905 | 2000 | 0.016418 | 32.8357
|  | 27 | 24.156 | 26.0519 | 7.2367 | -0.12841 | -24.3979 | 15.3965 | 0.0046513 | 8.6696 | -0.33178 | 33.3486 | -0.071996 | -2.401 | 0 | 33.3486 | 318.4559 | -0.071996 | -0.079995 | 59.9725 | 2000 | -0.0013339 | -2.6677
MAX. SPEED OF VEHICLE(KMPH) | 90 | 28 | 21.3123 | 25.5897 | 7.1082 | -0.22955 | -43.6154 | 14.855 | 0.0046397 | 8.648 | -20.1124 | 32.7569 | -4.3644 | -142.9642 | 0 | 32.7569 | 312.8051 | -4.3644 | -4.8493 | 61.0559 | 2000 | -0.079425 | -158.8491
MAX. SPEED OF VEHICLE(m /s) | 25 | 29 | 19.7178 | 24.7633 | 6.8787 | -0.417 | -79.2301 | 13.911 | 0.0046191 | 8.6095 | -56.7096 | 31.699 | -12.306 | -390.0873 | 0 | 31.699 | 302.7033 | -12.306 | -13.6733 | 63.0934 | 2000 | -0.21672 | -433.4303
MAX RPM OF VEHICLE | 1100.1494 | 30 | 21.4931 | 23.2621 | 6.4617 | -0.43209 | -82.0977 | 12.2755 | 0.0045816 | 8.5396 | -61.2827 | 29.7774 | -13.2983 | -395.9894 | 0 | 29.7774 | 284.3528 | -13.2983 | -14.7759 | 63.662 | 1895.6856 | -0.2321 | -439.9882
|  | 31 | 22.68 | 21.7065 | 6.0296 | -0.18314 | -34.7972 | 10.6887 | 0.0045427 | 8.4671 | -15.6415 | 27.7861 | -3.3942 | -94.3117 | 0 | 27.7861 | 265.3382 | -3.3942 | -3.7713 | 63.662 | 1768.921 | -0.05924 | -104.7908
|  | 32 | 24.1952 | 21.0472 | 5.8465 | 0.12498 | 23.7459 | 10.0492 | 0.0045262 | 8.4363 | 42.2315 | 26.9422 | 9.1642 | 246.9041 | 246.9041 | 26.9422 | 257.2788 | 9.1642 | 10.1825 | 63.662 | 1715.1917 | 0.15995 | 274.3379
|  | 33 | 25.3821 | 21.4971 | 5.9714 | 0.32544 | 61.8335 | 10.4834 | 0.0045374 | 8.4573 | 80.7743 | 27.5181 | 17.528 | 482.338 | 482.338 | 27.5181 | 262.7786 | 17.528 | 19.4756 | 63.662 | 1751.857 | 0.30592 | 535.9311
|  | 34 | 26.4635 | 22.6687 | 6.2969 | 0.39996 | 75.9929 | 11.6573 | 0.0045667 | 8.5119 | 96.1621 | 29.0178 | 20.8672 | 605.52 | 605.52 | 29.0178 | 277.0998 | 20.8672 | 23.1857 | 63.662 | 1847.3323 | 0.3642 | 672.8
|  | 35 | 27.2526 | 24.1086 | 6.6968 | 0.38085 | 72.3619 | 13.1852 | 0.0046027 | 8.579 | 94.1261 | 30.861 | 20.4254 | 630.3464 | 630.3464 | 30.861 | 294.7006 | 20.4254 | 22.6948 | 63.662 | 1964.6706 | 0.35649 | 700.3849
|  | 36 | 28.0815 | 25.4797 | 7.0777 | 0.32036 | 60.8677 | 14.7275 | 0.004637 | 8.6429 | 84.2381 | 32.6161 | 18.2797 | 596.2109 | 596.2109 | 32.6161 | 311.4604 | 18.2797 | 20.3108 | 61.3195 | 2000 | 0.33123 | 662.4565
|  | 37 | 28.4404 | 26.6329 | 7.398 | 0.25117 | 47.7232 | 16.0909 | 0.0046658 | 8.6966 | 72.5107 | 34.0924 | 15.7348 | 536.4374 | 536.4374 | 34.0924 | 325.558 | 15.7348 | 17.4831 | 58.6642 | 2000 | 0.29802 | 596.0415
|  | 38 | 26.856 | 27.5372 | 7.6492 | 0.129 | 24.5103 | 17.2021 | 0.0046884 | 8.7388 | 50.4512 | 35.2498 | 10.9479 | 385.9117 | 385.9117 | 35.2498 | 336.6112 | 10.9479 | 12.1643 | 56.7379 | 2000 | 0.2144 | 428.7908
|  | 39 | 26.28 | 28.0016 | 7.7782 | -0.053924 | -10.2455 | 17.7872 | 0.0047 | 8.7604 | 16.3021 | 35.8443 | 3.5376 | 126.8014 | 126.8014 | 35.8443 | 342.288 | 3.5376 | 3.9306 | 55.7969 | 2000 | 0.070445 | 140.8905
|  | 40 | 27.0364 | 27.8075 | 7.7243 | -0.14754 | -28.0318 | 17.5414 | 0.0046952 | 8.7514 | -1.7391 | 35.5958 | -0.37738 | -13.4331 | 0 | 35.5958 | 339.915 | -0.37738 | -0.41931 | 56.1864 | 2000 | -0.0074628 | -14.9256
|  | 41 | 27.8281 | 27.2763 | 7.5768 | -0.074249 | -14.1072 | 16.8777 | 0.0046819 | 8.7266 | 11.4971 | 34.9159 | 2.4949 | 87.1108 | 87.1108 | 34.9159 | 333.4226 | 2.4949 | 2.7721 | 57.2804 | 2000 | 0.048395 | 96.7897
|  | 42 | 29.5561 | 27.009 | 7.5025 | 0.089493 | 17.0037 | 16.5486 | 0.0046752 | 8.7142 | 42.2665 | 34.5738 | 9.1718 | 317.1044 | 317.1044 | 34.5738 | 330.1552 | 9.1718 | 10.1909 | 57.8473 | 2000 | 0.17617 | 352.3382
|  | 43 | 30.4997 | 27.3312 | 7.592 | 0.24991 | 47.4831 | 16.9457 | 0.0046833 | 8.7292 | 73.158 | 34.9862 | 15.8753 | 555.4154 | 555.4154 | 34.9862 | 334.0934 | 15.8753 | 17.6392 | 57.1654 | 2000 | 0.30856 | 617.1282
|  | 44 | 31.9726 | 28.2309 | 7.8419 | 0.34377 | 65.317 | 18.0797 | 0.0047058 | 8.7711 | 92.1678 | 36.1378 | 20.0004 | 722.7721 | 722.7721 | 36.1378 | 345.091 | 20.0004 | 22.2227 | 55.3436 | 2000 | 0.40154 | 803.0801
|  | 45 | 32.761 | 29.4685 | 8.1857 | 0.36767 | 69.8572 | 19.6996 | 0.0047367 | 8.8288 | 98.3855 | 37.7221 | 21.3497 | 805.3532 | 805.3532 | 37.7221 | 360.2191 | 21.3497 | 23.7218 | 53.0194 | 2000 | 0.44742 | 894.8369
|  | 46 | 34.4941 | 30.7921 | 8.5534 | 0.36176 | 68.7343 | 21.509 | 0.0047698 | 8.8904 | 99.1338 | 39.4164 | 21.512 | 847.9263 | 847.9263 | 39.4164 | 376.3988 | 21.512 | 23.9023 | 50.7403 | 2000 | 0.47107 | 942.1404
|  | 47 | 35.1732 | 32.0944 | 8.9151 | 0.35232 | 66.94 | 23.3669 | 0.0048024 | 8.9511 | 99.258 | 41.0835 | 21.539 | 884.8965 | 884.8965 | 41.0835 | 392.3183 | 21.539 | 23.9322 | 48.6814 | 2000 | 0.49161 | 983.2183
|  | 48 | 35.7506 | 33.3628 | 9.2674 | 0.31108 | 59.1043 | 25.2503 | 0.0048341 | 9.0102 | 93.3648 | 42.7071 | 20.2602 | 865.2515 | 865.2515 | 42.7071 | 407.8223 | 20.2602 | 22.5113 | 46.8307 | 2000 | 0.4807 | 961.3905
|  | 49 | 36.7653 | 34.4826 | 9.5785 | 0.2531 | 48.0892 | 26.9738 | 0.0048621 | 9.0624 | 84.1254 | 44.1406 | 18.2552 | 805.7958 | 805.7958 | 44.1406 | 421.5115 | 18.2552 | 20.2836 | 45.3098 | 2000 | 0.44766 | 895.3287
|  | 50 | 37.7405 | 35.3938 | 9.8316 | 0.23208 | 44.0949 | 28.4182 | 0.0048848 | 9.1049 | 81.6179 | 45.3069 | 17.7111 | 802.4353 | 802.4353 | 45.3069 | 432.6494 | 17.7111 | 19.679 | 44.1433 | 2000 | 0.4458 | 891.5948
|  | 51 | 37.9898 | 36.2293 | 10.0637 | 0.22161 | 42.1064 | 29.7757 | 0.0049057 | 9.1438 | 81.0258 | 46.3764 | 17.5826 | 815.4184 | 815.4184 | 46.3764 | 442.8623 | 17.5826 | 19.5362 | 43.1254 | 2000 | 0.45301 | 906.0205
|  | 52 | 38.45 | 37.0271 | 10.2853 | 0.18403 | 34.9655 | 31.1015 | 0.0049257 | 9.181 | 75.248 | 47.3977 | 16.3288 | 773.9478 | 773.9478 | 47.3977 | 452.6146 | 16.3288 | 18.1431 | 42.1962 | 2000 | 0.42997 | 859.942
|  | 53 | 38.7398 | 37.6896 | 10.4693 | 0.13921 | 26.4506 | 32.2244 | 0.0049422 | 9.2118 | 67.8868 | 48.2457 | 14.7314 | 710.7293 | 710.7293 | 48.2457 | 460.7129 | 14.7314 | 16.3683 | 41.4544 | 2000 | 0.39485 | 789.6992
|  | 54 | 39.0992 | 38.1907 | 10.6085 | 0.10785 | 20.4921 | 33.0871 | 0.0049548 | 9.2352 | 62.8144 | 48.8873 | 13.6307 | 666.369 | 666.369 | 48.8873 | 466.8392 | 13.6307 | 15.1452 | 40.9104 | 2000 | 0.3702 | 740.41
|  | 55 | 39.062 | 38.579 | 10.7164 | 0.081626 | 15.5089 | 33.7633 | 0.0049645 | 9.2533 | 58.5255 | 49.3843 | 12.7 | 627.1824 | 627.1824 | 49.3843 | 471.5853 | 12.7 | 14.1112 | 40.4987 | 2000 | 0.34843 | 696.8694
|  | 56 | 39.242 | 38.8729 | 10.798 | 0.053617 | 10.1873 | 34.2796 | 0.0049718 | 9.267 | 53.7338 | 49.7605 | 11.6602 | 580.2191 | 580.2191 | 49.7605 | 475.1774 | 11.6602 | 12.9558 | 40.1926 | 2000 | 0.32234 | 644.6879
|  | 57 | 39.5317 | 39.0659 | 10.8516 | 0.039951 | 7.5907 | 34.6209 | 0.0049766 | 9.276 | 51.4875 | 50.0075 | 11.1728 | 558.724 | 558.724 | 50.0075 | 477.5369 | 11.1728 | 12.4142 | 39.994 | 2000 | 0.3104 | 620.8044
|  | 58 | 39.7468 | 39.2097 | 10.8916 | 0.04622 | 8.7819 | 34.8762 | 0.0049802 | 9.2827 | 52.9408 | 50.1916 | 11.4881 | 576.6091 | 576.6091 | 50.1916 | 479.2949 | 11.4881 | 12.7646 | 39.8473 | 2000 | 0.32034 | 640.6767
|  | 59 | 38.9193 | 39.3761 | 10.9378 | 0.02734 | 5.1946 | 35.1729 | 0.0049844 | 9.2904 | 49.6579 | 50.4046 | 10.7758 | 543.1491 | 543.1491 | 50.4046 | 481.3289 | 10.7758 | 11.9731 | 39.6789 | 2000 | 0.30175 | 603.499
|  | 60 | 38.5953 | 39.4745 | 10.9651 | -0.037466 | -7.1186 | 35.3489 | 0.0049869 | 9.295 | 37.5253 | 50.5306 | 8.143 | 411.4709 | 411.4709 | 50.5306 | 482.532 | 8.143 | 9.0478 | 39.5799 | 2000 | 0.22859 | 457.1899
|  | 61 | 38.5969 | 39.3397 | 10.9277 | -0.084408 | -16.0376 | 35.1078 | 0.0049835 | 9.2887 | 28.3589 | 50.358 | 6.1539 | 309.8972 | 309.8972 | 50.358 | 480.8833 | 6.1539 | 6.8376 | 39.7157 | 2000 | 0.17217 | 344.3302
|  | 62 | 38.8091 | 39.0358 | 10.8433 | -0.070038 | -13.3073 | 34.5675 | 0.0049759 | 9.2746 | 30.5348 | 49.969 | 6.6261 | 331.0971 | 331.0971 | 49.969 | 477.1688 | 6.6261 | 7.3623 | 40.0248 | 2000 | 0.18394 | 367.8857
|  | 63 | 39.1348 | 38.7836 | 10.7732 | -0.01751 | -3.3269 | 34.1224 | 0.0049696 | 9.2628 | 40.0583 | 49.6462 | 8.6927 | 431.5575 | 431.5575 | 49.6462 | 474.0867 | 8.6927 | 9.6585 | 40.285 | 2000 | 0.23975 | 479.5084
|  | 64 | 39.8592 | 38.7206 | 10.7557 | 0.049905 | 9.4819 | 34.0116 | 0.004968 | 9.2599 | 52.7534 | 49.5656 | 11.4475 | 567.4006 | 567.4006 | 49.5656 | 473.3162 | 11.4475 | 12.7194 | 40.3506 | 2000 | 0.31522 | 630.4452
|  | 65 | 40.6492 | 38.9003 | 10.8056 | 0.12243 | 23.2626 | 34.3279 | 0.0049725 | 9.2683 | 66.8588 | 49.7955 | 14.5084 | 722.4517 | 722.4517 | 49.7955 | 475.5123 | 14.5084 | 16.1204 | 40.1642 | 2000 | 0.40136 | 802.7241
|  | 66 | 41.1189 | 39.341 | 10.9281 | 0.17403 | 33.0661 | 35.1102 | 0.0049835 | 9.2888 | 77.4651 | 50.3597 | 16.8099 | 846.5441 | 846.5441 | 50.3597 | 480.9001 | 16.8099 | 18.6777 | 39.7143 | 2000 | 0.4703 | 940.6046
|  | 67 | 41.1166 | 39.9675 | 11.1021 | 0.17011 | 32.3205 | 36.2374 | 0.0049992 | 9.318 | 77.8759 | 51.1617 | 16.8991 | 864.5862 | 864.5862 | 51.1617 | 488.5586 | 16.8991 | 18.7768 | 39.0917 | 2000 | 0.48033 | 960.6513
|  | 68 | 40.968 | 40.5799 | 11.2722 | 0.11095 | 21.0806 | 37.3564 | 0.0050145 | 9.3465 | 67.7835 | 51.9456 | 14.709 | 764.0696 | 764.0696 | 51.9456 | 496.0444 | 14.709 | 16.3434 | 38.5018 | 2000 | 0.42448 | 848.9663
|  | 69 | 40.932 | 40.9794 | 11.3832 | 0.038804 | 7.3728 | 38.0954 | 0.0050245 | 9.3651 | 54.8333 | 52.4569 | 11.8988 | 624.176 | 624.176 | 52.4569 | 500.9269 | 11.8988 | 13.2209 | 38.1265 | 2000 | 0.34676 | 693.5289
|  | 70 | 41.653 | 41.1191 | 11.422 | 0.013173 | 2.503 | 38.3556 | 0.005028 | 9.3716 | 50.2302 | 52.6358 | 10.8999 | 573.7271 | 573.7271 | 52.6358 | 502.6345 | 10.8999 | 12.1111 | 37.997 | 2000 | 0.31874 | 637.4745
|  | 71 | 41.076 | 41.1665 | 11.4351 | 0.021967 | 4.1737 | 38.4441 | 0.0050292 | 9.3739 | 51.9917 | 52.6965 | 11.2822 | 594.5321 | 594.5321 | 52.6965 | 503.2142 | 11.2822 | 12.5358 | 37.9532 | 2000 | 0.3303 | 660.5912
|  | 72 | 41.4 | 41.2456 | 11.4571 | 0.013363 | 2.539 | 38.592 | 0.0050311 | 9.3775 | 50.5085 | 52.7977 | 10.9603 | 578.6812 | 578.6812 | 52.7977 | 504.1809 | 10.9603 | 12.1782 | 37.8804 | 2000 | 0.32149 | 642.9791
|  | 73 | 41.22 | 41.2937 | 11.4705 | 0.0023207 | 0.44094 | 38.682 | 0.0050323 | 9.3798 | 48.5027 | 52.8593 | 10.5251 | 556.349 | 556.349 | 52.8593 | 504.7689 | 10.5251 | 11.6946 | 37.8363 | 2000 | 0.30908 | 618.1656
|  | 74 | 41.5093 | 41.302 | 11.4728 | 0.0046019 | 0.87437 | 38.6977 | 0.0050326 | 9.3802 | 48.9522 | 52.87 | 10.6226 | 561.6183 | 561.6183 | 52.87 | 504.871 | 10.6226 | 11.8029 | 37.8287 | 2000 | 0.31201 | 624.0203
|  | 75 | 41.2201 | 41.3186 | 11.4774 | 0.0065301 | 1.2407 | 38.7287 | 0.005033 | 9.3809 | 49.3504 | 52.8912 | 10.709 | 566.4134 | 566.4134 | 52.8912 | 505.0736 | 10.709 | 11.8989 | 37.8135 | 2000 | 0.31467 | 629.3483
|  | 76 | 41.328 | 41.3421 | 11.4839 | -0.00029153 | -0.055392 | 38.7728 | 0.0050336 | 9.382 | 48.0995 | 52.9213 | 10.4376 | 552.3702 | 552.3702 | 52.9213 | 505.3609 | 10.4376 | 11.5973 | 37.792 | 2000 | 0.30687 | 613.7447
|  | 77 | 41.4001 | 41.341 | 11.4836 | -0.0024857 | -0.47228 | 38.7708 | 0.0050335 | 9.382 | 47.6806 | 52.9199 | 10.3467 | 547.5456 | 547.5456 | 52.9199 | 505.3481 | 10.3467 | 11.4963 | 37.7929 | 2000 | 0.30419 | 608.384
|  | 78 | 41.58 | 41.3321 | 11.4811 | 0.0094695 | 1.7992 | 38.7541 | 0.0050333 | 9.3816 | 49.9348 | 52.9085 | 10.8359 | 573.3088 | 573.3088 | 52.9085 | 505.2387 | 10.8359 | 12.0398 | 37.8011 | 2000 | 0.3185 | 637.0097
|  | 79 | 41.4724 | 41.3662 | 11.4906 | 0.018552 | 3.5249 | 38.818 | 0.0050342 | 9.3832 | 51.7261 | 52.9521 | 11.2246 | 594.3643 | 594.3643 | 52.9521 | 505.6554 | 11.2246 | 12.4717 | 37.77 | 2000 | 0.3302 | 660.4048
|  | 80 | 41.9055 | 41.433 | 11.5092 | 0.025125 | 4.7737 | 38.9435 | 0.0050358 | 9.3863 | 53.1035 | 53.0376 | 11.5235 | 611.1766 | 611.1766 | 53.0376 | 506.4718 | 11.5235 | 12.8038 | 37.7091 | 2000 | 0.33954 | 679.0851
|  | 81 | 41.292 | 41.5234 | 11.5343 | 0.021441 | 4.0738 | 39.1137 | 0.0050381 | 9.3905 | 52.578 | 53.1534 | 11.4094 | 606.4493 | 606.4493 | 53.1534 | 507.5775 | 11.4094 | 12.6771 | 37.627 | 2000 | 0.33692 | 673.8326
|  | 82 | 41.184 | 41.6006 | 11.5557 | -0.01262 | -2.3978 | 39.2592 | 0.00504 | 9.3941 | 46.2555 | 53.2522 | 10.0374 | 534.5161 | 534.5161 | 53.2522 | 508.521 | 10.0374 | 11.1527 | 37.5571 | 2000 | 0.29695 | 593.9067
|  | 83 | 41.2928 | 41.5552 | 11.5431 | -0.038593 | -7.3327 | 39.1735 | 0.0050389 | 9.392 | 41.2328 | 53.194 | 8.9475 | 475.9548 | 475.9548 | 53.194 | 507.9657 | 8.9475 | 9.9417 | 37.5982 | 2000 | 0.26442 | 528.8387
|  | 84 | 40.9681 | 41.4162 | 11.5045 | -0.038015 | -7.2228 | 38.912 | 0.0050354 | 9.3855 | 41.0747 | 53.0162 | 8.9132 | 472.5442 | 472.5442 | 53.0162 | 506.2673 | 8.9132 | 9.9036 | 37.7243 | 2000 | 0.26252 | 525.0492
|  | 85 | 40.7893 | 41.2794 | 11.4665 | -0.042487 | -8.0725 | 38.6553 | 0.005032 | 9.3791 | 39.9619 | 52.841 | 8.6717 | 458.2231 | 458.2231 | 52.841 | 504.5944 | 8.6717 | 9.6353 | 37.8494 | 2000 | 0.25457 | 509.1368
|  | 86 | 40.5008 | 41.1264 | 11.424 | -0.053712 | -10.2053 | 38.3694 | 0.0050282 | 9.372 | 37.536 | 52.6452 | 8.1453 | 428.812 | 428.812 | 52.6452 | 502.7248 | 8.1453 | 9.0504 | 37.9902 | 2000 | 0.23823 | 476.4578
|  | 87 | 40.285 | 40.9331 | 11.3703 | -0.062826 | -11.937 | 38.0094 | 0.0050233 | 9.363 | 35.4354 | 52.3977 | 7.6895 | 402.9115 | 402.9115 | 52.3977 | 500.3611 | 7.6895 | 8.5439 | 38.1696 | 2000 | 0.22384 | 447.6794
|  | 88 | 40.0343 | 40.7069 | 11.3075 | -0.067654 | -12.8543 | 37.5905 | 0.0050177 | 9.3524 | 34.0886 | 52.1082 | 7.3972 | 385.4562 | 385.4562 | 52.1082 | 497.5964 | 7.3972 | 8.2191 | 38.3817 | 2000 | 0.21414 | 428.2847
|  | 89 | 40.0686 | 40.4633 | 11.2398 | -0.061363 | -11.659 | 37.1421 | 0.0050116 | 9.3411 | 34.8241 | 51.7964 | 7.5568 | 391.4169 | 391.4169 | 51.7964 | 494.6192 | 7.5568 | 8.3965 | 38.6127 | 2000 | 0.21745 | 434.9077
|  | 90 | 40.0684 | 40.2424 | 11.1785 | -0.040248 | -7.6471 | 36.7376 | 0.0050061 | 9.3308 | 38.4213 | 51.5136 | 8.3374 | 429.4904 | 429.4904 | 51.5136 | 491.9188 | 8.3374 | 9.2638 | 38.8247 | 2000 | 0.23861 | 477.2115
|  | 91 | 40.2121 | 40.0975 | 11.1382 | -0.012677 | -2.4085 | 36.4735 | 0.0050024 | 9.324 | 43.389 | 51.3281 | 9.4154 | 483.2761 | 483.2761 | 51.3281 | 490.1477 | 9.4154 | 10.4616 | 38.965 | 2000 | 0.26849 | 536.9735
|  | 92 | 40.392 | 40.0519 | 11.1255 | 0.014132 | 2.6851 | 36.3906 | 0.0050013 | 9.3219 | 48.3976 | 51.2697 | 10.5023 | 538.4485 | 538.4485 | 51.2697 | 489.5898 | 10.5023 | 11.6692 | 39.0094 | 2000 | 0.29914 | 598.2761
|  | 93 | 40.5723 | 40.1028 | 11.1397 | 0.036094 | 6.8578 | 36.4831 | 0.0050026 | 9.3243 | 52.6652 | 51.3349 | 11.4283 | 586.6725 | 586.6725 | 51.3349 | 490.2117 | 11.4283 | 12.6982 | 38.9599 | 2000 | 0.32593 | 651.8583
|  | 94 | 40.788 | 40.2327 | 11.1758 | 0.049826 | 9.467 | 36.7199 | 0.0050058 | 9.3303 | 55.5172 | 51.5012 | 12.0472 | 620.4466 | 620.4466 | 51.5012 | 491.8001 | 12.0472 | 13.3858 | 38.8341 | 2000 | 0.34469 | 689.3851
|  | 95 | 40.9324 | 40.4121 | 11.2256 | 0.055451 | 10.5357 | 37.048 | 0.0050103 | 9.3387 | 56.9224 | 51.7308 | 12.3522 | 638.9876 | 638.9876 | 51.7308 | 493.9927 | 12.3522 | 13.7246 | 38.6617 | 2000 | 0.35499 | 709.9862
|  | 96 | 41.2562 | 40.6117 | 11.281 | 0.058137 | 11.046 | 37.4149 | 0.0050153 | 9.348 | 57.809 | 51.9863 | 12.5445 | 652.1448 | 652.1448 | 51.9863 | 496.4329 | 12.5445 | 13.9384 | 38.4717 | 2000 | 0.3623 | 724.6053
|  | 97 | 41.4361 | 40.821 | 11.3392 | 0.062689 | 11.9108 | 37.8016 | 0.0050205 | 9.3578 | 59.0702 | 52.2542 | 12.8182 | 669.8066 | 669.8066 | 52.2542 | 498.9913 | 12.8182 | 14.2425 | 38.2744 | 2000 | 0.37211 | 744.2296
|  | 98 | 42.3721 | 41.0467 | 11.4019 | 0.083649 | 15.8932 | 38.2207 | 0.0050262 | 9.3683 | 63.4822 | 52.5431 | 13.7756 | 723.815 | 723.815 | 52.5431 | 501.7499 | 13.7756 | 15.3063 | 38.064 | 2000 | 0.40212 | 804.2389
|  | 99 | 42.1219 | 41.3478 | 11.4855 | 0.10683 | 20.2972 | 38.7836 | 0.0050337 | 9.3823 | 68.4631 | 52.9286 | 14.8565 | 786.3335 | 786.3335 | 52.9286 | 505.431 | 14.8565 | 16.5072 | 37.7867 | 2000 | 0.43685 | 873.7039
|  | 100 | 42.732 | 41.7324 | 11.5923 | 0.10119 | 19.2264 | 39.5084 | 0.0050433 | 9.4002 | 68.135 | 53.4209 | 14.7853 | 789.8436 | 789.8436 | 53.4209 | 510.132 | 14.7853 | 16.4281 | 37.4385 | 2000 | 0.4388 | 877.604
|  | 101 | 42.9121 | 42.0967 | 11.6935 | 0.090987 | 17.2875 | 40.2011 | 0.0050524 | 9.4172 | 66.9058 | 53.8872 | 14.5186 | 782.3652 | 782.3652 | 53.8872 | 514.585 | 14.5186 | 16.1317 | 37.1146 | 2000 | 0.43465 | 869.2947
|  | 102 | 43.1642 | 42.4242 | 11.7845 | 0.085206 | 16.1892 | 40.8292 | 0.0050606 | 9.4325 | 66.4509 | 54.3065 | 14.4198 | 783.091 | 783.091 | 54.3065 | 518.589 | 14.4198 | 16.022 | 36.828 | 2000 | 0.43505 | 870.1012
|  | 103 | 43.416 | 42.731 | 11.8697 | 0.075391 | 14.3243 | 41.4217 | 0.0050683 | 9.4468 | 65.1928 | 54.6992 | 14.1468 | 773.8198 | 773.8198 | 54.6992 | 522.3386 | 14.1468 | 15.7187 | 36.5636 | 2000 | 0.4299 | 859.7998
|  | 104 | 43.8121 | 43.0024 | 11.9451 | 0.073913 | 14.0434 | 41.9496 | 0.0050751 | 9.4594 | 65.4524 | 55.0466 | 14.2032 | 781.8361 | 781.8361 | 55.0466 | 525.6563 | 14.2032 | 15.7813 | 36.3329 | 2000 | 0.43435 | 868.7068
|  | 105 | 44.388 | 43.2685 | 12.019 | 0.088487 | 16.8125 | 42.4703 | 0.0050817 | 9.4718 | 68.7546 | 55.3872 | 14.9198 | 826.3635 | 826.3635 | 55.3872 | 528.9088 | 14.9198 | 16.5775 | 36.1094 | 2000 | 0.45909 | 918.1816
|  | 106 | 44.676 | 43.587 | 12.1075 | 0.10858 | 20.6297 | 43.098 | 0.0050897 | 9.4866 | 73.2143 | 55.795 | 15.8875 | 886.4429 | 886.4429 | 55.795 | 532.8028 | 15.8875 | 17.6528 | 35.8455 | 2000 | 0.49247 | 984.9366
|  | 107 | 45.0361 | 43.9779 | 12.2161 | 0.11387 | 21.6361 | 43.8744 | 0.0050994 | 9.5049 | 75.0154 | 56.2953 | 16.2784 | 916.3953 | 916.3953 | 56.2953 | 537.5808 | 16.2784 | 18.0871 | 35.5269 | 2000 | 0.50911 | 1018.217
|  | 108 | 45.468 | 44.3879 | 12.33 | 0.11022 | 20.9425 | 44.6962 | 0.0051097 | 9.524 | 75.1627 | 56.8201 | 16.3103 | 926.7526 | 926.7526 | 56.8201 | 542.592 | 16.3103 | 18.1226 | 35.1988 | 2000 | 0.51486 | 1029.7252
|  | 109 | 45.684 | 44.7847 | 12.4402 | 0.10501 | 19.9525 | 45.4989 | 0.0051196 | 9.5425 | 74.9939 | 57.328 | 16.2737 | 932.9378 | 932.9378 | 57.328 | 547.4425 | 16.2737 | 18.0819 | 34.8869 | 2000 | 0.5183 | 1036.5976
|  | 110 | 45.72 | 45.1627 | 12.5452 | 0.086672 | 16.4677 | 46.2703 | 0.0051291 | 9.5601 | 72.2981 | 57.812 | 15.6887 | 906.994 | 906.994 | 57.812 | 552.0637 | 15.6887 | 17.4319 | 34.5949 | 2000 | 0.50389 | 1007.7712
|  | 111 | 45.3961 | 45.4747 | 12.6319 | 0.045735 | 8.6897 | 46.9119 | 0.0051369 | 9.5746 | 65.1762 | 58.2114 | 14.1432 | 823.297 | 823.297 | 58.2114 | 555.8778 | 14.1432 | 15.7147 | 34.3575 | 2000 | 0.45739 | 914.7744
|  | 112 | 43.524 | 45.6394 | 12.6776 | -0.053135 | -10.0957 | 47.2522 | 0.005141 | 9.5823 | 46.7387 | 58.4221 | 10.1423 | 592.5354 | 592.5354 | 58.4221 | 557.8904 | 10.1423 | 11.2692 | 34.2336 | 2000 | 0.32919 | 658.3726
|  | 113 | 42.1201 | 45.4481 | 12.6245 | -0.21374 | -40.6107 | 46.8569 | 0.0051362 | 9.5734 | 15.8196 | 58.1773 | 3.4328 | 199.7137 | 199.7137 | 58.1773 | 555.5521 | 3.4328 | 3.8143 | 34.3777 | 2000 | 0.11095 | 221.9041
|  | 114 | 41.5081 | 44.6786 | 12.4107 | -0.32732 | -62.1909 | 45.2837 | 0.005117 | 9.5375 | -7.3697 | 57.1923 | -1.5992 | -91.4633 | 0 | 57.1923 | 546.1463 | -1.5992 | -1.7769 | 34.9697 | 2000 | -0.050813 | -101.6258
|  | 115 | 41.112 | 43.5003 | 12.0834 | -0.31936 | -60.6792 | 42.9266 | 0.0050875 | 9.4826 | -8.27 | 55.6839 | -1.7946 | -99.9295 | 0 | 55.6839 | 531.7422 | -1.7946 | -1.994 | 35.917 | 2000 | -0.055516 | -111.0328
|  | 116 | 40.68 | 42.3506 | 11.764 | -0.24179 | -45.9396 | 40.6875 | 0.0050588 | 9.429 | 4.1769 | 54.2122 | 0.90638 | 49.1369 | 49.1369 | 54.2122 | 517.6883 | 0.90638 | 1.0071 | 36.8921 | 2000 | 0.027298 | 54.5966
|  | 117 | 40.284 | 41.4801 | 11.5223 | -0.16642 | -31.6191 | 39.0322 | 0.005037 | 9.3885 | 16.8015 | 53.098 | 3.6459 | 193.5914 | 193.5914 | 53.098 | 507.0482 | 3.6459 | 4.051 | 37.6662 | 2000 | 0.10755 | 215.1015
|  | 118 | 40.032 | 40.881 | 11.3558 | -0.11633 | -22.103 | 37.9128 | 0.005022 | 9.3606 | 25.1704 | 52.3311 | 5.462 | 285.8308 | 285.8308 | 52.3311 | 499.7249 | 5.462 | 6.0689 | 38.2182 | 2000 | 0.15879 | 317.5898
|  | 119 | 39.7443 | 40.4622 | 11.2395 | -0.086418 | -16.4194 | 37.14 | 0.0050116 | 9.341 | 30.0617 | 51.795 | 6.5234 | 337.8783 | 337.8783 | 51.795 | 494.6056 | 6.5234 | 7.2482 | 38.6138 | 2000 | 0.18771 | 375.4203
|  | 120 | 39.2404 | 40.1511 | 11.1531 | -0.078804 | -14.9728 | 36.5711 | 0.0050038 | 9.3265 | 30.9249 | 51.3967 | 6.7107 | 344.9079 | 344.9079 | 51.3967 | 490.8027 | 6.7107 | 7.4563 | 38.913 | 2000 | 0.19162 | 383.231
|  | 121 | 39.8592 | 39.8674 | 11.0743 | -0.063843 | -12.1301 | 36.0561 | 0.0049967 | 9.3133 | 33.2393 | 51.0336 | 7.2129 | 368.1021 | 368.1021 | 51.0336 | 487.3349 | 7.2129 | 8.0144 | 39.1899 | 2000 | 0.2045 | 409.0023
|  | 122 | 39.708 | 39.6376 | 11.0104 | -0.018126 | -3.444 | 35.6416 | 0.0049909 | 9.3026 | 41.5002 | 50.7394 | 9.0055 | 456.9358 | 456.9358 | 50.7394 | 484.5254 | 9.0055 | 10.0062 | 39.4171 | 2000 | 0.25385 | 507.7064
|  | 123 | 40.716 | 39.5723 | 10.9923 | 0.040109 | 7.6207 | 35.5243 | 0.0049893 | 9.2996 | 52.4447 | 50.6558 | 11.3805 | 576.4884 | 576.4884 | 50.6558 | 483.7277 | 11.3805 | 12.645 | 39.4821 | 2000 | 0.32027 | 640.5426
|  | 124 | 39.9976 | 39.7167 | 11.0324 | 0.074949 | 14.2403 | 35.7841 | 0.0049929 | 9.3063 | 59.3307 | 50.8407 | 12.8748 | 654.5614 | 654.5614 | 50.8407 | 485.4928 | 12.8748 | 14.3053 | 39.3386 | 2000 | 0.36365 | 727.2904
|  | 125 | 39.996 | 39.9866 | 11.1074 | 0.045622 | 8.6681 | 36.2719 | 0.0049997 | 9.3189 | 54.2589 | 51.1861 | 11.7742 | 602.6739 | 602.6739 | 51.1861 | 488.791 | 11.7742 | 13.0824 | 39.0731 | 2000 | 0.33482 | 669.6376
|  | 126 | 40.4663 | 40.1508 | 11.153 | 0.011214 | 2.1307 | 36.5705 | 0.0050038 | 9.3265 | 48.0277 | 51.3963 | 10.422 | 535.6528 | 535.6528 | 51.3963 | 490.7986 | 10.422 | 11.58 | 38.9133 | 2000 | 0.29758 | 595.1697
|  | 127 | 40.9321 | 40.1912 | 11.1642 | 0.033464 | 6.3581 | 36.6441 | 0.0050048 | 9.3284 | 52.3306 | 51.448 | 11.3557 | 584.2297 | 584.2297 | 51.448 | 491.2921 | 11.3557 | 12.6175 | 38.8742 | 2000 | 0.32457 | 649.1441
|  | 128 | 40.8616 | 40.3116 | 11.1977 | 0.06392 | 12.1447 | 36.8641 | 0.0050078 | 9.334 | 58.3428 | 51.6022 | 12.6604 | 653.3038 | 653.3038 | 51.6022 | 492.7647 | 12.6604 | 14.0671 | 38.758 | 2000 | 0.36295 | 725.8931
|  | 129 | 40.4311 | 40.5417 | 11.2616 | 0.046242 | 8.786 | 37.2861 | 0.0050135 | 9.3447 | 55.4169 | 51.8968 | 12.0255 | 624.0827 | 624.0827 | 51.8968 | 495.5775 | 12.0255 | 13.3616 | 38.5381 | 2000 | 0.34671 | 693.4252
|  | 130 | 40.464 | 40.7082 | 11.3078 | -0.0020787 | -0.39494 | 37.593 | 0.0050177 | 9.3525 | 46.5505 | 52.1099 | 10.1015 | 526.3858 | 526.3858 | 52.1099 | 497.6125 | 10.1015 | 11.2238 | 38.3805 | 2000 | 0.29244 | 584.8731
|  | 131 | 40.6099 | 40.7007 | 11.3058 | -0.023308 | -4.4285 | 37.5791 | 0.0050175 | 9.3522 | 42.5028 | 52.1003 | 9.2231 | 480.5269 | 480.5269 | 52.1003 | 497.521 | 9.2231 | 10.2479 | 38.3875 | 2000 | 0.26696 | 533.9188
|  | 132 | 40.9339 | 40.6168 | 11.2825 | -0.003689 | -0.7009 | 37.4244 | 0.0050154 | 9.3482 | 46.0717 | 51.9929 | 9.9976 | 519.8017 | 519.8017 | 51.9929 | 496.4953 | 9.9976 | 11.1084 | 38.4668 | 2000 | 0.28878 | 577.5575
|  | 133 | 40.9688 | 40.6035 | 11.2788 | 0.026767 | 5.0858 | 37.3999 | 0.0050151 | 9.3476 | 51.8333 | 51.9759 | 11.2478 | 584.6152 | 584.6152 | 51.9759 | 496.333 | 11.2478 | 12.4976 | 38.4794 | 2000 | 0.32479 | 649.5724
|  | 134 | 40.9693 | 40.6999 | 11.3055 | 0.037157 | 7.0598 | 37.5776 | 0.0050175 | 9.3521 | 53.9896 | 52.0992 | 11.7157 | 610.3808 | 610.3808 | 52.0992 | 497.5109 | 11.7157 | 13.0175 | 38.3883 | 2000 | 0.3391 | 678.2008
|  | 135 | 40.5724 | 40.8337 | 11.3427 | 0.016319 | 3.1006 | 37.825 | 0.0050208 | 9.3583 | 50.284 | 52.2704 | 10.9116 | 570.356 | 570.356 | 52.2704 | 499.146 | 10.9116 | 12.124 | 38.2625 | 2000 | 0.31686 | 633.7289
|  | 136 | 41.6899 | 40.8924 | 11.359 | 0.011793 | 2.2407 | 37.9339 | 0.0050223 | 9.3611 | 49.5357 | 52.3457 | 10.7492 | 562.6762 | 562.6762 | 52.3457 | 499.8642 | 10.7492 | 11.9436 | 38.2076 | 2000 | 0.3126 | 625.1958
|  | 137 | 41.6521 | 40.9349 | 11.3708 | 0.054501 | 10.3552 | 38.0128 | 0.0050234 | 9.3631 | 57.7311 | 52.4 | 12.5276 | 656.4484 | 656.4484 | 52.4 | 500.3831 | 12.5276 | 13.9196 | 38.1679 | 2000 | 0.36469 | 729.3871
|  | 138 | 42.0121 | 41.1311 | 11.4253 | 0.085471 | 16.2395 | 38.378 | 0.0050283 | 9.3722 | 63.9897 | 52.6512 | 13.8858 | 731.1018 | 731.1018 | 52.6512 | 502.7815 | 13.8858 | 15.4286 | 37.9859 | 2000 | 0.40617 | 812.3353
|  | 139 | 41.7635 | 41.4388 | 11.5108 | 0.074175 | 14.0933 | 38.9544 | 0.005036 | 9.3865 | 62.4342 | 53.045 | 13.5482 | 718.6659 | 718.6659 | 53.045 | 506.5427 | 13.5482 | 15.0536 | 37.7038 | 2000 | 0.39926 | 798.5177
|  | 140 | 39.852 | 41.7058 | 11.5849 | -0.014115 | -2.6819 | 39.458 | 0.0050426 | 9.399 | 46.1751 | 53.3869 | 10.02 | 534.9365 | 534.9365 | 53.3869 | 509.8069 | 10.02 | 11.1333 | 37.4624 | 2000 | 0.29719 | 594.3739
|  | 141 | 38.124 | 41.655 | 11.5708 | -0.19531 | -37.1098 | 39.3619 | 0.0050414 | 9.3966 | 11.6488 | 53.3218 | 2.5278 | 134.7863 | 134.7863 | 53.3218 | 509.1857 | 2.5278 | 2.8087 | 37.5081 | 2000 | 0.074881 | 149.7625
|  | 142 | 37.3709 | 40.9519 | 11.3755 | -0.34543 | -65.6312 | 38.0443 | 0.0050238 | 9.3639 | -18.223 | 52.4217 | -3.9544 | -207.2965 | 0 | 52.4217 | 500.5907 | -3.9544 | -4.3938 | 38.1521 | 2000 | -0.11516 | -230.3294
|  | 143 | 37.0083 | 39.7083 | 11.0301 | -0.35811 | -68.0413 | 35.7689 | 0.0049927 | 9.3059 | -22.9665 | 50.8299 | -4.9837 | -253.3227 | 0 | 50.8299 | 485.3899 | -4.9837 | -5.5375 | 39.3469 | 2000 | -0.14073 | -281.4696
|  | 144 | 37.0441 | 38.4191 | 10.672 | -0.26161 | -49.7063 | 33.484 | 0.0049605 | 9.2458 | -6.9764 | 49.1796 | -1.5139 | -74.4523 | 0 | 49.1796 | 469.6308 | -1.5139 | -1.6821 | 40.6673 | 2000 | -0.041362 | -82.7248
|  | 145 | 36.6491 | 37.4773 | 10.4104 | -0.14588 | -27.7179 | 31.8625 | 0.0049369 | 9.2019 | 13.3465 | 47.974 | 2.8962 | 138.9421 | 138.9421 | 47.974 | 458.1183 | 2.8962 | 3.218 | 41.6892 | 2000 | 0.07719 | 154.3801
|  | 146 | 36.108 | 36.9521 | 10.2645 | -0.085462 | -16.2378 | 30.9757 | 0.0049238 | 9.1775 | 23.9154 | 47.3018 | 5.1897 | 245.4796 | 245.4796 | 47.3018 | 451.6986 | 5.1897 | 5.7663 | 42.2817 | 2000 | 0.13638 | 272.7551
|  | 147 | 35.6761 | 36.6445 | 10.179 | -0.083721 | -15.907 | 30.4621 | 0.0049161 | 9.1631 | 23.7182 | 46.9079 | 5.1469 | 241.4283 | 241.4283 | 46.9079 | 447.9377 | 5.1469 | 5.7187 | 42.6367 | 2000 | 0.13413 | 268.2536
|  | 148 | 33.9924 | 36.3431 | 10.0953 | -0.13421 | -25.4998 | 29.963 | 0.0049086 | 9.1491 | 13.6123 | 46.5221 | 2.9539 | 137.4203 | 137.4203 | 46.5221 | 444.2535 | 2.9539 | 3.2821 | 42.9903 | 2000 | 0.076345 | 152.6893
|  | 149 | 31.3772 | 35.8599 | 9.9611 | -0.27259 | -51.7916 | 29.1717 | 0.0048965 | 9.1266 | -13.4934 | 45.9036 | -2.9281 | -134.4086 | 0 | 45.9036 | 438.3475 | -2.9281 | -3.2534 | 43.5695 | 2000 | -0.074671 | -149.3429
|  | 150 | 31.4315 | 34.8786 | 9.6885 | -0.3983 | -75.6767 | 27.5969 | 0.004872 | 9.0809 | -38.9989 | 44.6475 | -8.4628 | -377.841 | 0 | 44.6475 | 426.352 | -8.4628 | -9.4031 | 44.7954 | 2000 | -0.20991 | -419.8234
|  | 151 | 30.9022 | 33.4447 | 9.2902 | -0.36699 | -69.728 | 25.3745 | 0.0048361 | 9.014 | -35.3395 | 42.812 | -7.6687 | -328.3109 | 0 | 42.812 | 408.8245 | -7.6687 | -8.5207 | 46.7159 | 2000 | -0.18239 | -364.7899
|  | 152 | 29.9521 | 32.1236 | 8.9232 | -0.26624 | -50.5851 | 23.4094 | 0.0048031 | 8.9525 | -18.2232 | 41.1208 | -3.9544 | -162.6096 | 0 | 41.1208 | 392.6748 | -3.9544 | -4.3938 | 48.6372 | 2000 | -0.090339 | -180.6774
|  | 153 | 28.0448 | 31.1651 | 8.657 | -0.24629 | -46.7956 | 22.0333 | 0.0047791 | 8.9078 | -15.8544 | 39.8939 | -3.4404 | -137.2513 | 0 | 39.8939 | 380.9587 | -3.4404 | -3.8227 | 50.133 | 2000 | -0.076251 | -152.5015
|  | 154 | 25.2072 | 30.2785 | 8.4107 | -0.34963 | -66.4297 | 20.7974 | 0.004757 | 8.8665 | -36.7658 | 38.7589 | -7.9782 | -309.2253 | 0 | 38.7589 | 370.1204 | -7.9782 | -8.8646 | 51.601 | 2000 | -0.17179 | -343.5837
|  | 155 | 24.2505 | 29.0198 | 8.0611 | -0.47912 | -91.0323 | 19.1043 | 0.0047255 | 8.8079 | -63.1202 | 37.1477 | -13.6971 | -508.8151 | 0 | 37.1477 | 354.7346 | -13.6971 | -15.219 | 53.8391 | 2000 | -0.28268 | -565.3502
|  | 156 | 23.116 | 27.295 | 7.5819 | -0.49479 | -94.0097 | 16.9008 | 0.0046824 | 8.7275 | -68.3814 | 34.9398 | -14.8388 | -518.4634 | 0 | 34.9398 | 333.6505 | -14.8388 | -16.4875 | 57.2413 | 2000 | -0.28804 | -576.0704
|  | 157 | 22.5361 | 25.5137 | 7.0871 | -0.40999 | -77.8983 | 14.7669 | 0.0046378 | 8.6445 | -54.4869 | 32.6597 | -11.8236 | -386.1565 | 0 | 32.6597 | 311.8769 | -11.8236 | -13.1374 | 61.2376 | 2000 | -0.21453 | -429.0628
|  | 158 | 16.2745 | 24.0378 | 6.6772 | -0.45365 | -86.1928 | 13.1078 | 0.0046009 | 8.5757 | -64.5093 | 30.7703 | -13.9985 | -430.7389 | 0 | 30.7703 | 293.8349 | -13.9985 | -15.5539 | 63.662 | 1958.8992 | -0.24432 | -478.5987
|  | 159 | 12.2612 | 22.4046 | 6.2235 | -0.75523 | -143.4941 | 11.3872 | 0.0045601 | 8.4996 | -123.6072 | 28.6798 | -26.8228 | -769.2712 | 0 | 28.6798 | 273.8717 | -26.8228 | -29.8031 | 63.662 | 1825.8115 | -0.46815 | -854.7458
|  | 160 | 10.9525 | 19.6858 | 5.4683 | -0.98381 | -186.9239 | 8.7912 | 0.0044921 | 8.3729 | -169.7598 | 25.1994 | -36.8379 | -928.2943 | 0 | 25.1994 | 240.637 | -36.8379 | -40.931 | 63.662 | 1604.2467 | -0.64294 | -1031.4381
|  | 161 | 9.7107 | 16.1441 | 4.4845 | -0.8893 | -168.967 | 5.9125 | 0.0044036 | 8.2079 | -154.8467 | 20.6658 | -33.6017 | -694.4053 | 0 | 20.6658 | 197.3435 | -33.6017 | -37.3353 | 63.662 | 1315.6232 | -0.58646 | -771.5614
|  | 162 | 15.948 | 12.9426 | 3.5952 | -0.44419 | -84.3969 | 3.8 | 0.0043236 | 8.0587 | -72.5382 | 16.5676 | -15.7408 | -260.7872 | 0 | 16.5676 | 158.209 | -15.7408 | -17.4898 | 63.662 | 1054.7264 | -0.27473 | -289.7636
|  | 163 | 21.0963 | 11.3435 | 3.151 | 0.32189 | 61.1595 | 2.919 | 0.0042836 | 7.9842 | 72.0627 | 14.5206 | 15.6376 | 227.0678 | 227.0678 | 14.5206 | 138.6617 | 15.6376 | 17.3751 | 63.662 | 924.4116 | 0.27293 | 252.2975
|  | 164 | 22.5007 | 12.5023 | 3.4729 | 0.93803 | 178.2255 | 3.5459 | 0.0043126 | 8.0382 | 189.8095 | 16.004 | 41.1887 | 659.1833 | 659.1833 | 16.004 | 152.8269 | 41.1887 | 45.7652 | 63.662 | 1018.8461 | 0.71888 | 732.4259
|  | 165 | 24.3002 | 15.8792 | 4.4109 | 1.0417 | 197.9198 | 5.7201 | 0.004397 | 8.1955 | 211.8354 | 20.3267 | 45.9683 | 934.3841 | 934.3841 | 20.3267 | 194.1058 | 45.9683 | 51.0759 | 63.662 | 1294.0386 | 0.8023 | 1038.2046
|  | 166 | 26.0289 | 19.6293 | 5.4526 | 0.85201 | 161.8812 | 8.7408 | 0.0044907 | 8.3703 | 178.9922 | 25.1271 | 38.8413 | 975.9695 | 975.9695 | 25.1271 | 239.9461 | 38.8413 | 43.157 | 63.662 | 1599.6406 | 0.67791 | 1084.4105
|  | 167 | 28.1884 | 22.6965 | 6.3046 | 0.65718 | 124.8641 | 11.6859 | 0.0045674 | 8.5132 | 145.0632 | 29.0534 | 31.4787 | 914.5632 | 914.5632 | 29.0534 | 277.4394 | 31.4787 | 34.9763 | 63.662 | 1849.5963 | 0.54941 | 1016.1813
|  | 168 | 30.528 | 25.0624 | 6.9618 | 0.56305 | 106.9799 | 14.2491 | 0.0046266 | 8.6234 | 129.8524 | 32.0819 | 28.178 | 904.0021 | 904.0021 | 32.0819 | 306.3593 | 28.178 | 31.3089 | 62.3405 | 2000 | 0.50222 | 1004.4468
|  | 169 | 30.2662 | 27.0893 | 7.5248 | 0.49016 | 93.1298 | 16.6471 | 0.0046772 | 8.7179 | 118.4948 | 34.6766 | 25.7134 | 891.6516 | 891.6516 | 34.6766 | 331.1369 | 25.7134 | 28.5704 | 57.6758 | 2000 | 0.49536 | 990.724
|  | 170 | 30.7164 | 28.8539 | 8.015 | 0.3359 | 63.8213 | 18.8865 | 0.0047213 | 8.8001 | 91.508 | 36.9354 | 19.8572 | 733.4339 | 733.4339 | 36.9354 | 352.7068 | 19.8572 | 22.0636 | 54.1486 | 2000 | 0.40746 | 814.9265
|  | 171 | 30.7093 | 30.0632 | 8.3509 | 0.17043 | 32.3823 | 20.5027 | 0.0047516 | 8.8565 | 61.7415 | 38.4833 | 13.3979 | 515.5954 | 515.5954 | 38.4833 | 367.4884 | 13.3979 | 14.8866 | 51.9706 | 2000 | 0.28644 | 572.8838
|  | 172 | 31.0683 | 30.6767 | 8.5213 | 0.070279 | 13.353 | 21.3481 | 0.0047669 | 8.8851 | 43.5862 | 39.2687 | 9.4582 | 371.4116 | 371.4116 | 39.2687 | 374.9885 | 9.4582 | 10.5091 | 50.9311 | 2000 | 0.20634 | 412.6795
|  | 173 | 29.6294 | 30.9297 | 8.5916 | -0.010296 | -1.9562 | 21.7017 | 0.0047732 | 8.8968 | 28.6423 | 39.5926 | 6.2154 | 246.0833 | 246.0833 | 39.5926 | 378.0812 | 6.2154 | 6.906 | 50.5145 | 2000 | 0.13671 | 273.4258
|  | 174 | 31.608 | 30.8927 | 8.5813 | -0.047786 | -9.0793 | 21.6497 | 0.0047723 | 8.8951 | 21.4656 | 39.5451 | 4.658 | 184.2023 | 184.2023 | 39.5451 | 377.6281 | 4.658 | 5.1756 | 50.5751 | 2000 | 0.10233 | 204.6692
|  | 175 | 35.7151 | 30.7206 | 8.5335 | 0.13806 | 26.2307 | 21.4093 | 0.004768 | 8.8871 | 56.5271 | 39.3249 | 12.2664 | 482.3745 | 482.3745 | 39.3249 | 375.5253 | 12.2664 | 13.6293 | 50.8583 | 2000 | 0.26799 | 535.9717
|  | 176 | 36.8831 | 31.2176 | 8.6716 | 0.45419 | 86.2964 | 22.1076 | 0.0047804 | 8.9103 | 117.3143 | 39.9611 | 25.4572 | 1017.2982 | 1017.2982 | 39.9611 | 381.6006 | 25.4572 | 28.2858 | 50.0486 | 2000 | 0.56517 | 1130.3313
|  | 177 | 38.1248 | 32.8527 | 9.1258 | 0.59061 | 112.2159 | 24.4841 | 0.0048213 | 8.9865 | 145.6865 | 42.0542 | 31.614 | 1329.4988 | 1329.4988 | 42.0542 | 401.5877 | 31.614 | 35.1266 | 47.5577 | 2000 | 0.73861 | 1477.2208
|  | 178 | 36.9723 | 34.9789 | 9.7164 | 0.4732 | 89.9089 | 27.7559 | 0.0048745 | 9.0855 | 126.7503 | 44.7759 | 27.5048 | 1231.5524 | 1231.5524 | 44.7759 | 427.5781 | 27.5048 | 30.5609 | 44.6669 | 2000 | 0.6842 | 1368.3916
|  | 179 | 36.936 | 36.6824 | 10.1896 | 0.21945 | 41.6953 | 30.5252 | 0.0049171 | 9.1649 | 81.3855 | 46.9565 | 17.6607 | 829.283 | 829.283 | 46.9565 | 448.4019 | 17.6607 | 19.6229 | 42.5926 | 2000 | 0.46071 | 921.4256
|  | 180 | 37.4877 | 37.4725 | 10.409 | 0.030901 | 5.8712 | 31.8542 | 0.0049368 | 9.2017 | 46.9271 | 47.9678 | 10.1832 | 488.4652 | 488.4652 | 47.9678 | 458.059 | 10.1832 | 11.3146 | 41.6946 | 2000 | 0.27137 | 542.7391
|  | 181 | 37.9443 | 37.5837 | 10.4399 | -0.0026947 | -0.512 | 32.0436 | 0.0049396 | 9.2069 | 40.7385 | 48.1102 | 8.8403 | 425.307 | 425.307 | 48.1102 | 459.4188 | 8.8403 | 9.8225 | 41.5712 | 2000 | 0.23628 | 472.5633
|  | 182 | 38.5923 | 37.574 | 10.4372 | 0.044459 | 8.4472 | 32.0271 | 0.0049394 | 9.2065 | 49.6807 | 48.0978 | 10.7807 | 518.5286 | 518.5286 | 48.0978 | 459.3002 | 10.7807 | 11.9786 | 41.5819 | 2000 | 0.28807 | 576.1429
|  | 183 | 37.8 | 37.7341 | 10.4817 | 0.068858 | 13.0829 | 32.3005 | 0.0049434 | 9.2139 | 54.5974 | 48.3027 | 11.8476 | 572.2722 | 572.2722 | 48.3027 | 461.2567 | 11.8476 | 13.164 | 41.4056 | 2000 | 0.31793 | 635.858
|  | 184 | 38.9953 | 37.9819 | 10.5505 | 0.057118 | 10.8524 | 32.7263 | 0.0049495 | 9.2255 | 52.8042 | 48.62 | 11.4585 | 557.1128 | 557.1128 | 48.62 | 464.2868 | 11.4585 | 12.7317 | 41.1353 | 2000 | 0.30951 | 619.0142
|  | 185 | 37.2985 | 38.1876 | 10.6077 | 0.028229 | 5.3636 | 33.0816 | 0.0049547 | 9.235 | 47.6802 | 48.8832 | 10.3466 | 505.7752 | 505.7752 | 48.8832 | 466.8004 | 10.3466 | 11.4962 | 40.9138 | 2000 | 0.28099 | 561.9725
|  | 186 | 38.736 | 38.2892 | 10.6359 | -0.013058 | -2.481 | 33.2579 | 0.0049572 | 9.2398 | 40.0166 | 49.0133 | 8.6836 | 425.6125 | 425.6125 | 49.0133 | 468.0426 | 8.6836 | 9.6485 | 40.8052 | 2000 | 0.23645 | 472.9028
|  | 187 | 37.6921 | 38.2422 | 10.6228 | -0.01808 | -3.4353 | 33.1763 | 0.0049561 | 9.2376 | 38.9786 | 48.9531 | 8.4584 | 414.0633 | 414.0633 | 48.9531 | 467.468 | 8.4584 | 9.3982 | 40.8554 | 2000 | 0.23004 | 460.0703
|  | 188 | 37.8004 | 38.1771 | 10.6047 | -0.027392 | -5.2046 | 33.0635 | 0.0049544 | 9.2346 | 37.0934 | 48.8698 | 8.0493 | 393.3666 | 393.3666 | 48.8698 | 466.6723 | 8.0493 | 8.9436 | 40.9251 | 2000 | 0.21854 | 437.074
|  | 189 | 38.052 | 38.0785 | 10.5774 | -0.03541 | -6.7279 | 32.8929 | 0.004952 | 9.23 | 35.3949 | 48.7436 | 7.6807 | 374.3847 | 374.3847 | 48.7436 | 465.4669 | 7.6807 | 8.5341 | 41.031 | 2000 | 0.20799 | 415.983
|  | 190 | 38.232 | 37.951 | 10.5419 | -0.0027884 | -0.52979 | 32.673 | 0.0049488 | 9.224 | 41.3672 | 48.5804 | 8.9767 | 436.0911 | 436.0911 | 48.5804 | 463.9087 | 8.9767 | 9.9741 | 41.1689 | 2000 | 0.24227 | 484.5457
|  | 191 | 40.0406 | 37.941 | 10.5392 | 0.074807 | 14.2134 | 32.6557 | 0.0049485 | 9.2236 | 56.0927 | 48.5676 | 12.1721 | 591.1698 | 591.1698 | 48.5676 | 463.786 | 12.1721 | 13.5246 | 41.1798 | 2000 | 0.32843 | 656.8553
|  | 192 | 38.2337 | 38.2103 | 10.614 | 0.12543 | 23.8324 | 33.1209 | 0.0049553 | 9.2361 | 66.1894 | 48.9123 | 14.3631 | 702.5324 | 702.5324 | 48.9123 | 467.0779 | 14.3631 | 15.959 | 40.8895 | 2000 | 0.3903 | 780.5915
|  | 193 | 37.6211 | 38.6618 | 10.7394 | 0.027755 | 5.2734 | 33.9084 | 0.0049665 | 9.2571 | 48.439 | 49.4903 | 10.5113 | 520.2057 | 520.2057 | 49.4903 | 472.5978 | 10.5113 | 11.6792 | 40.4119 | 2000 | 0.289 | 578.0064
|  | 194 | 37.3682 | 38.7618 | 10.7672 | -0.10473 | -19.8991 | 34.0839 | 0.004969 | 9.2618 | 23.4466 | 49.6182 | 5.0879 | 252.4534 | 252.4534 | 49.6182 | 473.8191 | 5.0879 | 5.6532 | 40.3078 | 2000 | 0.14025 | 280.5037
|  | 195 | 37.2963 | 38.3847 | 10.6624 | -0.14028 | -26.6525 | 33.4241 | 0.0049596 | 9.2442 | 16.0158 | 49.1356 | 3.4754 | 170.7669 | 170.7669 | 49.1356 | 469.2103 | 3.4754 | 3.8616 | 40.7037 | 2000 | 0.09487 | 189.741
|  | 196 | 37.589 | 37.8797 | 10.5221 | -0.10016 | -19.0311 | 32.5504 | 0.004947 | 9.2207 | 22.74 | 48.4892 | 4.9346 | 239.2734 | 239.2734 | 48.4892 | 463.0373 | 4.9346 | 5.4829 | 41.2463 | 2000 | 0.13293 | 265.8593
|  | 197 | 37.296 | 37.5191 | 10.422 | -0.041695 | -7.9221 | 31.9336 | 0.004938 | 9.2039 | 33.2154 | 48.0276 | 7.2077 | 346.1705 | 346.1705 | 48.0276 | 458.6295 | 7.2077 | 8.0086 | 41.6427 | 2000 | 0.19232 | 384.6338
|  | 198 | 36.9004 | 37.369 | 10.3803 | -0.024603 | -4.6746 | 31.6786 | 0.0049342 | 9.1969 | 36.2009 | 47.8354 | 7.8556 | 375.7756 | 375.7756 | 47.8354 | 456.7947 | 7.8556 | 8.7284 | 41.81 | 2000 | 0.20876 | 417.5285
|  | 199 | 36.7561 | 37.2805 | 10.3557 | -0.042613 | -8.0966 | 31.5286 | 0.004932 | 9.1928 | 32.6248 | 47.722 | 7.0796 | 337.8525 | 337.8525 | 47.722 | 455.712 | 7.0796 | 7.8662 | 41.9094 | 2000 | 0.1877 | 375.3917
|  | 200 | 36.5766 | 37.1271 | 10.3131 | -0.055399 | -10.5259 | 31.2697 | 0.0049282 | 9.1856 | 29.9294 | 47.5257 | 6.4947 | 308.6641 | 308.6641 | 47.5257 | 453.8367 | 6.4947 | 7.2163 | 42.0825 | 2000 | 0.17148 | 342.9601
|  | 201 | 37.2242 | 36.9276 | 10.2577 | -0.034114 | -6.4816 | 30.9346 | 0.0049232 | 9.1763 | 33.6294 | 47.2704 | 7.2976 | 344.9592 | 344.9592 | 47.2704 | 451.3988 | 7.2976 | 8.1084 | 42.3098 | 2000 | 0.19164 | 383.2879
|  | 202 | 38.3401 | 36.8048 | 10.2236 | 0.046822 | 8.8962 | 30.7292 | 0.0049201 | 9.1706 | 48.796 | 47.1132 | 10.5887 | 498.8689 | 498.8689 | 47.1132 | 449.8976 | 10.5887 | 11.7653 | 42.451 | 2000 | 0.27715 | 554.2988
|  | 203 | 37.6922 | 36.9734 | 10.2704 | 0.11603 | 22.0459 | 31.0113 | 0.0049243 | 9.1785 | 62.2357 | 47.3289 | 13.5051 | 639.1842 | 639.1842 | 47.3289 | 451.9581 | 13.5051 | 15.0057 | 42.2574 | 2000 | 0.3551 | 710.2047
|  | 204 | 39.0246 | 37.3911 | 10.3864 | 0.12504 | 23.7584 | 31.716 | 0.0049348 | 9.1979 | 64.6723 | 47.8636 | 14.0339 | 671.713 | 671.713 | 47.8636 | 457.0641 | 14.0339 | 15.5932 | 41.7854 | 2000 | 0.37317 | 746.3477
|  | 205 | 39.36 | 37.8412 | 10.5115 | 0.14301 | 27.1722 | 32.4843 | 0.004946 | 9.2189 | 68.8754 | 48.4399 | 14.946 | 723.9804 | 723.9804 | 48.4399 | 462.5668 | 14.946 | 16.6066 | 41.2883 | 2000 | 0.40221 | 804.4227
|  | 206 | 38.5987 | 38.3561 | 10.6545 | 0.12683 | 24.0983 | 33.3742 | 0.0049589 | 9.2429 | 66.7154 | 49.0989 | 14.4772 | 710.817 | 710.817 | 49.0989 | 468.8602 | 14.4772 | 16.0858 | 40.7341 | 2000 | 0.3949 | 789.7966
|  | 207 | 38.4494 | 38.8127 | 10.7813 | 0.035663 | 6.776 | 34.1735 | 0.0049703 | 9.2642 | 50.2136 | 49.6834 | 10.8964 | 541.3683 | 541.3683 | 49.6834 | 474.4416 | 10.8964 | 12.1071 | 40.2549 | 2000 | 0.30076 | 601.5204
|  | 208 | 38.4484 | 38.9411 | 10.817 | -0.037427 | -7.1111 | 34.4 | 0.0049735 | 9.2702 | 36.5591 | 49.8478 | 7.9333 | 395.4581 | 395.4581 | 49.8478 | 476.011 | 7.9333 | 8.8148 | 40.1222 | 2000 | 0.2197 | 439.3979
|  | 209 | 39.1792 | 38.8063 | 10.7795 | -0.031457 | -5.9769 | 34.1623 | 0.0049702 | 9.2639 | 37.4493 | 49.6753 | 8.1265 | 403.6861 | 403.6861 | 49.6753 | 474.364 | 8.1265 | 9.0294 | 40.2615 | 2000 | 0.22427 | 448.5401
|  | 210 | 39.1708 | 38.6931 | 10.7481 | 0.0222 | 4.218 | 33.9632 | 0.0049673 | 9.2586 | 47.4399 | 49.5303 | 10.2944 | 509.8873 | 509.8873 | 49.5303 | 472.9797 | 10.2944 | 11.4383 | 40.3793 | 2000 | 0.28327 | 566.5414
|  | 211 | 39.5643 | 38.773 | 10.7703 | 0.06145 | 11.6755 | 34.1037 | 0.0049693 | 9.2623 | 55.0415 | 49.6326 | 11.944 | 592.8128 | 592.8128 | 49.6326 | 473.9566 | 11.944 | 13.2711 | 40.2961 | 2000 | 0.32934 | 658.6808
|  | 212 | 39.9961 | 38.9942 | 10.8317 | 0.08336 | 15.8384 | 34.4939 | 0.0049749 | 9.2726 | 59.605 | 49.9158 | 12.9343 | 645.6253 | 645.6253 | 49.9158 | 476.6608 | 12.9343 | 14.3714 | 40.0675 | 2000 | 0.35868 | 717.3615
|  | 213 | 40.896 | 39.2943 | 10.9151 | 0.11661 | 22.1553 | 35.0269 | 0.0049824 | 9.2866 | 66.4688 | 50.2999 | 14.4237 | 725.5128 | 725.5128 | 50.2999 | 480.3291 | 14.4237 | 16.0264 | 39.7615 | 2000 | 0.40306 | 806.1253
|  | 214 | 41.004 | 39.7141 | 11.0317 | 0.1456 | 27.6645 | 35.7793 | 0.0049929 | 9.3062 | 72.75 | 50.8373 | 15.7868 | 802.556 | 802.556 | 50.8373 | 485.4605 | 15.7868 | 17.5408 | 39.3412 | 2000 | 0.44586 | 891.7289
|  | 215 | 41.2216 | 40.2383 | 11.1773 | 0.13457 | 25.5686 | 36.73 | 0.005006 | 9.3306 | 71.6292 | 51.5083 | 15.5435 | 800.6212 | 800.6212 | 51.5083 | 491.8679 | 15.5435 | 17.2706 | 38.8287 | 2000 | 0.44479 | 889.5791
|  | 216 | 42.519 | 40.7227 | 11.3119 | 0.12826 | 24.3687 | 37.6198 | 0.0050181 | 9.3532 | 71.3416 | 52.1284 | 15.4811 | 807.0071 | 807.0071 | 52.1284 | 497.7899 | 15.4811 | 17.2013 | 38.3668 | 2000 | 0.44834 | 896.6745
|  | 217 | 42.193 | 41.1845 | 11.4401 | 0.14349 | 27.2638 | 38.4777 | 0.0050296 | 9.3747 | 75.1162 | 52.7195 | 16.3002 | 859.3389 | 859.3389 | 52.7195 | 503.4339 | 16.3002 | 18.1114 | 37.9366 | 2000 | 0.47741 | 954.821
|  | 218 | 42.5521 | 41.701 | 11.5836 | 0.11978 | 22.758 | 39.449 | 0.0050425 | 9.3988 | 71.6057 | 53.3807 | 15.5384 | 829.4534 | 829.4534 | 53.3807 | 509.7485 | 15.5384 | 17.2649 | 37.4667 | 2000 | 0.46081 | 921.6149
|  | 219 | 42.7322 | 42.1322 | 11.7034 | 0.080621 | 15.318 | 40.269 | 0.0050533 | 9.4189 | 65.0059 | 53.9327 | 14.1063 | 760.7895 | 760.7895 | 53.9327 | 515.0195 | 14.1063 | 15.6736 | 37.0832 | 2000 | 0.42266 | 845.3216
|  | 220 | 41.6884 | 42.4225 | 11.784 | 0.027284 | 5.1839 | 40.8258 | 0.0050606 | 9.4324 | 55.4421 | 54.3042 | 12.0309 | 653.3304 | 653.3304 | 54.3042 | 518.5673 | 12.0309 | 13.3677 | 36.8295 | 2000 | 0.36296 | 725.9226
|  | 221 | 40.5739 | 42.5207 | 11.8113 | -0.083108 | -15.7904 | 41.015 | 0.005063 | 9.437 | 34.6615 | 54.43 | 7.5216 | 409.398 | 409.398 | 54.43 | 519.7679 | 7.5216 | 8.3573 | 36.7445 | 2000 | 0.22744 | 454.8867
|  | 222 | 40.5724 | 42.2215 | 11.7282 | -0.17625 | -33.487 | 40.4399 | 0.0050555 | 9.423 | 16.3759 | 54.047 | 3.5536 | 192.0597 | 192.0597 | 54.047 | 516.1107 | 3.5536 | 3.9484 | 37.0048 | 2000 | 0.1067 | 213.3996
|  | 223 | 37.6221 | 41.587 | 11.5519 | -0.24878 | -47.2689 | 39.2336 | 0.0050397 | 9.3935 | 1.3581 | 53.2348 | 0.29471 | 15.6886 | 15.6886 | 53.2348 | 508.3548 | 0.29471 | 0.32745 | 37.5694 | 2000 | 0.0087159 | 17.4318
|  | 224 | 37.6204 | 40.6914 | 11.3032 | -0.33592 | -63.8242 | 37.5619 | 0.0050173 | 9.3517 | -16.9106 | 52.0883 | -3.6696 | -191.1427 | 0 | 52.0883 | 497.4068 | -3.6696 | -4.0773 | 38.3963 | 2000 | -0.10619 | -212.3808
|  | 225 | 38.6281 | 39.4821 | 10.9672 | -0.28655 | -54.4449 | 35.3625 | 0.0049871 | 9.2954 | -9.787 | 50.5403 | -2.1238 | -107.3368 | 0 | 50.5403 | 482.6244 | -2.1238 | -2.3598 | 39.5724 | 2000 | -0.059632 | -119.2631
|  | 226 | 37.9441 | 38.4505 | 10.6807 | -0.12213 | -23.2052 | 33.5387 | 0.0049613 | 9.2473 | 19.5808 | 49.2198 | 4.249 | 209.1368 | 209.1368 | 49.2198 | 470.0144 | 4.249 | 4.7212 | 40.6341 | 2000 | 0.11619 | 232.3742
|  | 227 | 39.708 | 38.0108 | 10.5586 | 0.018434 | 3.5025 | 32.7761 | 0.0049503 | 9.2268 | 45.5054 | 48.657 | 9.8747 | 480.4713 | 480.4713 | 48.657 | 464.6399 | 9.8747 | 10.9718 | 41.1041 | 2000 | 0.26693 | 533.857
|  | 228 | 39.564 | 38.0772 | 10.577 | 0.13131 | 24.949 | 32.8906 | 0.0049519 | 9.2299 | 67.0696 | 48.7419 | 14.5541 | 709.3946 | 709.3946 | 48.7419 | 465.4511 | 14.5541 | 16.1712 | 41.0324 | 2000 | 0.39411 | 788.2163
|  | 229 | 41.184 | 38.5499 | 10.7083 | 0.20162 | 38.3073 | 33.7124 | 0.0049637 | 9.2519 | 81.2716 | 49.347 | 17.6359 | 870.2815 | 870.2815 | 49.347 | 471.2296 | 17.6359 | 19.5955 | 40.5293 | 2000 | 0.48349 | 966.9794
|  | 230 | 43.2144 | 39.2757 | 10.9099 | 0.28534 | 54.2152 | 34.9938 | 0.0049819 | 9.2858 | 98.4948 | 50.2762 | 21.3734 | 1074.5704 | 1074.5704 | 50.2762 | 480.1019 | 21.3734 | 23.7482 | 39.7803 | 2000 | 0.59698 | 1193.9672
|  | 231 | 43.5294 | 40.303 | 11.1953 | 0.36442 | 69.2402 | 36.8482 | 0.0050076 | 9.3336 | 115.4221 | 51.5911 | 25.0466 | 1292.181 | 1292.181 | 51.5911 | 492.6587 | 25.0466 | 27.8295 | 38.7664 | 2000 | 0.71788 | 1435.7567
|  | 232 | 44.4969 | 41.6149 | 11.5597 | 0.34685 | 65.9022 | 39.2862 | 0.0050404 | 9.3947 | 114.5832 | 53.2705 | 24.8645 | 1324.5459 | 1324.5459 | 53.2705 | 508.6955 | 24.8645 | 27.6273 | 37.5443 | 2000 | 0.73586 | 1471.7176
|  | 233 | 43.8141 | 42.8636 | 11.9065 | 0.24805 | 47.1289 | 41.6792 | 0.0050716 | 9.4529 | 98.261 | 54.8689 | 21.3226 | 1169.9488 | 1169.9488 | 54.8689 | 523.9591 | 21.3226 | 23.6918 | 36.4505 | 2000 | 0.64997 | 1299.9431
|  | 234 | 43.8124 | 43.7565 | 12.1546 | 0.1074 | 20.4061 | 43.4338 | 0.0050939 | 9.4945 | 73.3344 | 56.0119 | 15.9136 | 891.35 | 891.35 | 56.0119 | 534.8747 | 15.9136 | 17.6817 | 35.7067 | 2000 | 0.49519 | 990.3889
|  | 235 | 47.5609 | 44.1432 | 12.262 | 0.10162 | 19.3083 | 44.2048 | 0.0051036 | 9.5126 | 73.0256 | 56.5069 | 15.8466 | 895.4397 | 895.4397 | 56.5069 | 539.6009 | 15.8466 | 17.6073 | 35.3939 | 2000 | 0.49747 | 994.933
|  | 236 | 43.5763 | 44.509 | 12.3636 | 0.15522 | 29.4916 | 44.9405 | 0.0051127 | 9.5296 | 83.9617 | 56.9752 | 18.2197 | 1038.0704 | 1038.0704 | 56.9752 | 544.0729 | 18.2197 | 20.2441 | 35.103 | 2000 | 0.57671 | 1153.4116
|  | 237 | 49.6879 | 45.0678 | 12.5188 | 0.16375 | 31.1119 | 46.076 | 0.0051267 | 9.5556 | 86.7436 | 57.6905 | 18.8234 | 1085.9289 | 1085.9289 | 57.6905 | 550.9035 | 18.8234 | 20.9148 | 34.6678 | 2000 | 0.60329 | 1206.5876
|  | 238 | 50.8819 | 45.6573 | 12.6826 | 0.35845 | 68.1059 | 47.2893 | 0.0051414 | 9.5831 | 124.9783 | 58.4451 | 27.1203 | 1585.0469 | 1585.0469 | 58.4451 | 558.1093 | 27.1203 | 30.1336 | 34.2202 | 2000 | 0.88058 | 1761.1632
|  | 239 | 50.8705 | 46.9477 | 13.041 | 0.51357 | 97.5779 | 50.0001 | 0.0051737 | 9.6432 | 157.2213 | 60.0969 | 34.117 | 2050.3283 | 2050.3283 | 60.0969 | 573.8834 | 34.117 | 37.9078 | 33.2796 | 2000 | 1.1391 | 2278.1425
|  | 240 | 50.8705 | 48.7966 | 13.5546 | 0.39648 | 75.3305 | 54.0158 | 0.0052199 | 9.7294 | 139.0757 | 62.4636 | 30.1794 | 1885.1152 | 1885.1152 | 62.4636 | 596.4834 | 30.1794 | 33.5327 | 32.0186 | 2000 | 1.0473 | 2094.5725
|  | 241 | 53.028 | 50.2239 | 13.9511 | 0.26081 | 49.5548 | 57.222 | 0.0052556 | 9.7959 | 116.5727 | 64.2907 | 25.2963 | 1626.3146 | 1626.3146 | 64.2907 | 613.9307 | 25.2963 | 28.107 | 31.1087 | 2000 | 0.90351 | 1807.0162
|  | 242 | 50.8427 | 51.1628 | 14.2119 | 0.1715 | 32.5845 | 59.3815 | 0.0052791 | 9.8397 | 101.8057 | 65.4926 | 22.0918 | 1446.8514 | 1446.8514 | 65.4926 | 625.4081 | 22.0918 | 24.5465 | 30.5378 | 2000 | 0.80381 | 1607.6127
|  | 243 | 50.2654 | 51.7802 | 14.3834 | -0.00092358 | -0.17548 | 60.8233 | 0.0052945 | 9.8684 | 70.5162 | 66.2829 | 15.302 | 1014.2623 | 1014.2623 | 66.2829 | 632.9551 | 15.302 | 17.0022 | 30.1737 | 2000 | 0.56348 | 1126.9581
|  | 244 | 50.2573 | 51.7769 | 14.3825 | -0.14883 | -28.2786 | 60.8155 | 0.0052944 | 9.8683 | 42.4052 | 66.2786 | 9.2019 | 609.891 | 609.891 | 66.2786 | 632.9144 | 9.2019 | 10.2244 | 30.1756 | 2000 | 0.33883 | 677.6566
|  | 245 | 49.1078 | 51.2411 | 14.2336 | -0.18728 | -35.5841 | 59.5633 | 0.005281 | 9.8433 | 33.8225 | 65.5928 | 7.3395 | 481.4171 | 481.4171 | 65.5928 | 626.3648 | 7.3395 | 8.155 | 30.4912 | 2000 | 0.26745 | 534.9079
|  | 246 | 49.1046 | 50.5668 | 14.0463 | -0.18962 | -36.0269 | 58.0062 | 0.0052642 | 9.8119 | 31.7912 | 64.7297 | 6.8987 | 446.55 | 446.55 | 64.7297 | 618.1232 | 6.8987 | 7.6652 | 30.8977 | 2000 | 0.24808 | 496.1666
|  | 247 | 46.4777 | 49.8842 | 13.8567 | -0.21893 | -41.5968 | 56.4506 | 0.0052471 | 9.7801 | 24.6339 | 63.8559 | 5.3456 | 341.3459 | 341.3459 | 63.8559 | 609.779 | 5.3456 | 5.9395 | 31.3205 | 2000 | 0.18964 | 379.2732
|  | 248 | 46.946 | 49.0961 | 13.6378 | -0.27308 | -51.8843 | 54.6809 | 0.0052274 | 9.7434 | 12.54 | 62.847 | 2.7212 | 171.018 | 171.018 | 62.847 | 600.1447 | 2.7212 | 3.0235 | 31.8233 | 2000 | 0.09501 | 190.02
|  | 249 | 45.7201 | 48.113 | 13.3647 | -0.26357 | -50.0783 | 52.5131 | 0.0052028 | 9.6975 | 12.1323 | 61.5886 | 2.6327 | 162.1452 | 162.1452 | 61.5886 | 588.1278 | 2.6327 | 2.9252 | 32.4735 | 2000 | 0.090081 | 180.1613
|  | 250 | 45.54 | 47.1642 | 13.1012 | -0.21615 | -41.068 | 50.4622 | 0.0051791 | 9.6533 | 19.0476 | 60.374 | 4.1333 | 249.545 | 249.545 | 60.374 | 576.5291 | 4.1333 | 4.5926 | 33.1268 | 2000 | 0.13864 | 277.2722
|  | 251 | 46.1925 | 46.386 | 12.885 | -0.14125 | -26.8366 | 48.8109 | 0.0051597 | 9.6171 | 31.5914 | 59.3779 | 6.8553 | 407.0555 | 407.0555 | 59.3779 | 567.0173 | 6.8553 | 7.617 | 33.6826 | 2000 | 0.22614 | 452.2839
|  | 252 | 45.794 | 45.8775 | 12.7438 | -0.041415 | -7.8689 | 47.7466 | 0.0051469 | 9.5934 | 49.4711 | 58.727 | 10.7352 | 630.4484 | 630.4484 | 58.727 | 560.8017 | 10.7352 | 11.928 | 34.0559 | 2000 | 0.35025 | 700.4983
|  | 253 | 45.612 | 45.7285 | 12.7023 | -0.00081997 | -0.15579 | 47.4368 | 0.0051432 | 9.5864 | 56.8674 | 58.5362 | 12.3402 | 722.3499 | 722.3499 | 58.5362 | 558.9792 | 12.3402 | 13.7114 | 34.1669 | 2000 | 0.40131 | 802.611
|  | 254 | 45.6492 | 45.7255 | 12.7015 | -0.0066415 | -1.2619 | 47.4307 | 0.0051431 | 9.5863 | 55.7551 | 58.5324 | 12.0989 | 708.1747 | 708.1747 | 58.5324 | 558.9431 | 12.0989 | 13.4432 | 34.1691 | 2000 | 0.39343 | 786.8608
|  | 255 | 45.2589 | 45.7016 | 12.6949 | -0.019493 | -3.7036 | 47.3811 | 0.0051425 | 9.5852 | 53.2626 | 58.5018 | 11.558 | 676.1631 | 676.1631 | 58.5018 | 558.6509 | 11.558 | 12.8422 | 34.187 | 2000 | 0.37565 | 751.2924
|  | 256 | 45.5774 | 45.6314 | 12.6754 | -0.027685 | -5.2601 | 47.2357 | 0.0051408 | 9.5819 | 51.5575 | 58.412 | 11.188 | 653.5119 | 653.5119 | 58.412 | 557.7931 | 11.188 | 12.4311 | 34.2396 | 2000 | 0.36306 | 726.1243
|  | 257 | 45.6843 | 45.5318 | 12.6477 | -0.010012 | -1.9022 | 47.0296 | 0.0051383 | 9.5773 | 54.7046 | 58.2844 | 11.8709 | 691.8879 | 691.8879 | 58.2844 | 556.5748 | 11.8709 | 13.1899 | 34.3145 | 2000 | 0.38438 | 768.7643
|  | 258 | 46.116 | 45.4957 | 12.6377 | 0.025932 | 4.9272 | 46.9551 | 0.0051374 | 9.5756 | 61.4579 | 58.2382 | 13.3364 | 776.6863 | 776.6863 | 58.2382 | 556.1342 | 13.3364 | 14.8182 | 34.3417 | 2000 | 0.43149 | 862.9848
|  | 259 | 46.4769 | 45.5891 | 12.6636 | 0.063886 | 12.1384 | 47.1481 | 0.0051397 | 9.5799 | 68.8664 | 58.3577 | 14.944 | 872.0982 | 872.0982 | 58.3577 | 557.2754 | 14.944 | 16.6044 | 34.2714 | 2000 | 0.4845 | 968.998
|  | 260 | 47.196 | 45.8191 | 12.7275 | 0.10237 | 19.4505 | 47.625 | 0.0051455 | 9.5907 | 76.6661 | 58.6521 | 16.6365 | 975.7692 | 975.7692 | 58.6521 | 560.0868 | 16.6365 | 18.4851 | 34.0993 | 2000 | 0.54209 | 1084.188
|  | 261 | 47.9893 | 46.1876 | 12.8299 | 0.14553 | 27.6503 | 48.3942 | 0.0051547 | 9.6078 | 85.6523 | 59.1239 | 18.5865 | 1098.909 | 1098.909 | 59.1239 | 564.5917 | 18.5865 | 20.6517 | 33.8273 | 2000 | 0.61051 | 1221.01
|  | 262 | 48.7803 | 46.7115 | 12.9754 | 0.18707 | 35.5424 | 49.4982 | 0.0051678 | 9.6322 | 94.6729 | 59.7945 | 20.544 | 1228.4206 | 1228.4206 | 59.7945 | 570.9958 | 20.544 | 22.8267 | 33.4479 | 2000 | 0.68246 | 1364.9118
|  | 263 | 49.284 | 47.3849 | 13.1625 | 0.20594 | 39.1279 | 50.9358 | 0.0051846 | 9.6636 | 99.7273 | 60.6566 | 21.6408 | 1312.6586 | 1312.6586 | 60.6566 | 579.2278 | 21.6408 | 24.0454 | 32.9725 | 2000 | 0.72925 | 1458.5095
|  | 264 | 50.04 | 48.1263 | 13.3684 | 0.20108 | 38.2048 | 52.5421 | 0.0052032 | 9.6982 | 100.445 | 61.6056 | 21.7966 | 1342.7908 | 1342.7908 | 61.6056 | 588.2902 | 21.7966 | 24.2184 | 32.4646 | 2000 | 0.74599 | 1491.9898
|  | 265 | 50.364 | 48.8502 | 13.5695 | 0.18438 | 35.0327 | 54.1346 | 0.0052213 | 9.7319 | 98.8992 | 62.5322 | 21.4611 | 1342.0115 | 1342.0115 | 62.5322 | 597.1388 | 21.4611 | 23.8457 | 31.9835 | 2000 | 0.74556 | 1491.1239
|  | 266 | 51.1949 | 49.514 | 13.7539 | 0.16742 | 31.8095 | 55.6157 | 0.0052378 | 9.7628 | 97.1881 | 63.3819 | 21.0898 | 1336.7128 | 1336.7128 | 63.3819 | 605.2528 | 21.0898 | 23.4331 | 31.5547 | 2000 | 0.74262 | 1485.2364
|  | 267 | 51.5541 | 50.1167 | 13.9213 | 0.15998 | 30.3957 | 56.9779 | 0.0052529 | 9.7909 | 97.1646 | 64.1534 | 21.0847 | 1352.6569 | 1352.6569 | 64.1534 | 612.6202 | 21.0847 | 23.4275 | 31.1753 | 2000 | 0.75148 | 1502.9521
|  | 268 | 51.5883 | 50.6926 | 14.0813 | 0.13797 | 26.214 | 58.295 | 0.0052673 | 9.8177 | 94.3268 | 64.8907 | 20.4689 | 1328.2408 | 1328.2408 | 64.8907 | 619.6602 | 20.4689 | 22.7432 | 30.8211 | 2000 | 0.73791 | 1475.8232
|  | 269 | 51.0485 | 51.1893 | 14.2192 | 0.073709 | 14.0047 | 59.4429 | 0.0052797 | 9.8409 | 83.2886 | 65.5265 | 18.0736 | 1184.3002 | 1184.3002 | 65.5265 | 625.7316 | 18.0736 | 20.0818 | 30.522 | 2000 | 0.65794 | 1315.8891
|  | 270 | 50.6521 | 51.4546 | 14.293 | -0.015601 | -2.9641 | 60.0608 | 0.0052864 | 9.8533 | 66.95 | 65.8661 | 14.5281 | 956.9126 | 956.9126 | 65.8661 | 628.9752 | 14.5281 | 16.1424 | 30.3646 | 2000 | 0.53162 | 1063.2362
|  | 271 | 50.4362 | 51.3985 | 14.2774 | -0.081273 | -15.4419 | 59.9298 | 0.005285 | 9.8506 | 54.3385 | 65.7942 | 11.7915 | 775.8096 | 775.8096 | 65.7942 | 628.2887 | 11.7915 | 13.1016 | 30.3978 | 2000 | 0.43101 | 862.0107
|  | 272 | 50.2201 | 51.1059 | 14.1961 | -0.099745 | -18.9515 | 59.2494 | 0.0052776 | 9.837 | 50.1349 | 65.4197 | 10.8793 | 711.719 | 711.719 | 65.4197 | 624.7122 | 10.8793 | 12.0881 | 30.5718 | 2000 | 0.3954 | 790.7989
|  | 273 | 50.401 | 50.7468 | 14.0963 | -0.079619 | -15.1275 | 58.4197 | 0.0052687 | 9.8203 | 53.1125 | 64.9601 | 11.5254 | 748.691 | 748.691 | 64.9601 | 620.3229 | 11.5254 | 12.806 | 30.7882 | 2000 | 0.41594 | 831.8789
|  | 274 | 49.8265 | 50.4602 | 14.0167 | -0.053442 | -10.154 | 57.7617 | 0.0052615 | 9.8069 | 57.4145 | 64.5932 | 12.459 | 804.7633 | 804.7633 | 64.5932 | 616.8192 | 12.459 | 13.8433 | 30.963 | 2000 | 0.44709 | 894.1814
|  | 275 | 50.1122 | 50.2678 | 13.9633 | -0.042351 | -8.0467 | 57.322 | 0.0052567 | 9.798 | 59.0733 | 64.3469 | 12.8189 | 824.8564 | 824.8564 | 64.3469 | 614.4674 | 12.8189 | 14.2432 | 31.0815 | 2000 | 0.45825 | 916.5071
|  | 276 | 49.968 | 50.1153 | 13.9209 | -0.026112 | -4.9612 | 56.9749 | 0.0052529 | 9.7908 | 61.8045 | 64.1517 | 13.4116 | 860.3757 | 860.3757 | 64.1517 | 612.6037 | 13.4116 | 14.9018 | 31.1761 | 2000 | 0.47799 | 955.9731
|  | 277 | 49.7522 | 50.0213 | 13.8948 | -0.016428 | -3.1213 | 56.7613 | 0.0052505 | 9.7865 | 63.4265 | 64.0314 | 13.7636 | 881.2995 | 881.2995 | 64.0314 | 611.4546 | 13.7636 | 15.2928 | 31.2347 | 2000 | 0.48961 | 979.2216
|  | 278 | 49.1761 | 49.9622 | 13.8784 | -0.038023 | -7.2244 | 56.6272 | 0.0052491 | 9.7837 | 59.1865 | 63.9557 | 12.8435 | 821.4121 | 821.4121 | 63.9557 | 610.7317 | 12.8435 | 14.2705 | 31.2717 | 2000 | 0.45634 | 912.6801
|  | 279 | 48.492 | 49.8253 | 13.8404 | -0.086025 | -16.3448 | 56.3173 | 0.0052456 | 9.7773 | 49.7499 | 63.7805 | 10.7957 | 688.556 | 688.556 | 63.7805 | 609.0584 | 10.7957 | 11.9952 | 31.3576 | 2000 | 0.38253 | 765.0623
|  | 280 | 48.24 | 49.5156 | 13.7543 | -0.12799 | -24.3189 | 55.6194 | 0.0052379 | 9.7629 | 41.0634 | 63.384 | 8.9108 | 564.7995 | 564.7995 | 63.384 | 605.2728 | 8.9108 | 9.9008 | 31.5537 | 2000 | 0.31378 | 627.555
|  | 281 | 47.9887 | 49.0548 | 13.6263 | -0.13104 | -24.8971 | 54.5891 | 0.0052264 | 9.7414 | 39.4334 | 62.7942 | 8.5571 | 537.3333 | 537.3333 | 62.7942 | 599.6403 | 8.5571 | 9.5078 | 31.8501 | 2000 | 0.29852 | 597.037
|  | 282 | 47.2321 | 48.5831 | 13.4953 | -0.12186 | -23.1538 | 53.5442 | 0.0052146 | 9.7195 | 40.1098 | 62.1903 | 8.7038 | 541.294 | 541.294 | 62.1903 | 593.8739 | 8.7038 | 9.6709 | 32.1593 | 2000 | 0.30072 | 601.4378
|  | 283 | 46.98 | 48.1444 | 13.3734 | -0.1259 | -23.9214 | 52.5816 | 0.0052036 | 9.699 | 38.3592 | 61.6287 | 8.3239 | 512.9945 | 512.9945 | 61.6287 | 588.5112 | 8.3239 | 9.2488 | 32.4524 | 2000 | 0.285 | 569.9939
|  | 284 | 46.62 | 47.6911 | 13.2475 | -0.12204 | -23.1868 | 51.5962 | 0.0051923 | 9.6779 | 38.0872 | 61.0486 | 8.2649 | 504.5622 | 504.5622 | 61.0486 | 582.9708 | 8.2649 | 9.1833 | 32.7608 | 2000 | 0.28031 | 560.6246
|  | 285 | 46.6201 | 47.2518 | 13.1255 | -0.099452 | -18.8958 | 50.65 | 0.0051813 | 9.6574 | 41.4116 | 60.4862 | 8.9863 | 543.5477 | 543.5477 | 60.4862 | 577.6005 | 8.9863 | 9.9848 | 33.0654 | 2000 | 0.30197 | 603.9419
|  | 286 | 46.6561 | 46.8938 | 13.026 | -0.061869 | -11.7551 | 49.8853 | 0.0051723 | 9.6407 | 47.7709 | 60.0279 | 10.3663 | 622.2667 | 622.2667 | 60.0279 | 573.224 | 10.3663 | 11.5181 | 33.3179 | 2000 | 0.3457 | 691.4074
|  | 287 | 46.6201 | 46.671 | 12.9642 | -0.0242 | -4.5981 | 49.4126 | 0.0051668 | 9.6304 | 54.4449 | 59.7428 | 11.8145 | 705.833 | 705.833 | 59.7428 | 570.5014 | 11.8145 | 13.1273 | 33.4769 | 2000 | 0.39213 | 784.2589
|  | 288 | 46.2636 | 46.5839 | 12.94 | -0.012835 | -2.4386 | 49.2283 | 0.0051646 | 9.6263 | 56.4159 | 59.6312 | 12.2423 | 730.0209 | 730.0209 | 59.6312 | 569.4364 | 12.2423 | 13.6025 | 33.5395 | 2000 | 0.40557 | 811.1343
|  | 289 | 47.0161 | 46.5377 | 12.9271 | -0.0039402 | -0.74864 | 49.1307 | 0.0051634 | 9.6241 | 58.0062 | 59.5721 | 12.5873 | 749.8541 | 749.8541 | 59.5721 | 568.8716 | 12.5873 | 13.9859 | 33.5728 | 2000 | 0.41659 | 833.1712
|  | 290 | 47.232 | 46.5235 | 12.9232 | 0.037564 | 7.1372 | 49.1007 | 0.0051631 | 9.6235 | 65.8614 | 59.5539 | 14.2919 | 851.1399 | 851.1399 | 59.5539 | 568.6982 | 14.2919 | 15.8799 | 33.583 | 2000 | 0.47286 | 945.711
|  | 291 | 47.6651 | 46.6588 | 12.9608 | 0.080594 | 15.3129 | 49.3866 | 0.0051665 | 9.6298 | 74.3292 | 59.727 | 16.1294 | 963.364 | 963.364 | 59.727 | 570.3513 | 16.1294 | 17.9216 | 33.4857 | 2000 | 0.5352 | 1070.4044
|  | 292 | 47.5201 | 46.9489 | 13.0414 | 0.088877 | 16.8867 | 50.0027 | 0.0051737 | 9.6433 | 76.5327 | 60.0984 | 16.6076 | 998.0905 | 998.0905 | 60.0984 | 573.8979 | 16.6076 | 18.4529 | 33.2787 | 2000 | 0.55449 | 1108.9895
|  | 293 | 48.8526 | 47.2689 | 13.1302 | 0.096948 | 18.42 | 50.6865 | 0.0051817 | 9.6582 | 78.7648 | 60.508 | 17.092 | 1034.2008 | 1034.2008 | 60.508 | 577.809 | 17.092 | 18.9911 | 33.0535 | 2000 | 0.57456 | 1149.112
|  | 294 | 48.6383 | 47.6179 | 13.2272 | 0.12431 | 23.6186 | 51.4378 | 0.0051904 | 9.6745 | 84.7309 | 60.9548 | 18.3866 | 1120.7514 | 1120.7514 | 60.9548 | 582.0753 | 18.3866 | 20.4296 | 32.8112 | 2000 | 0.62264 | 1245.2793
|  | 295 | 48.8563 | 48.0654 | 13.3515 | 0.11531 | 21.9084 | 52.4092 | 0.0052016 | 9.6953 | 84.0129 | 61.5276 | 18.2308 | 1121.6983 | 1121.6983 | 61.5276 | 587.5456 | 18.2308 | 20.2564 | 32.5057 | 2000 | 0.62317 | 1246.3314
|  | 296 | 48.8525 | 48.4805 | 13.4668 | 0.073185 | 13.9052 | 53.3183 | 0.005212 | 9.7147 | 76.9382 | 62.059 | 16.6956 | 1036.112 | 1036.112 | 62.059 | 592.6198 | 16.6956 | 18.5507 | 32.2274 | 2000 | 0.57562 | 1151.2356
|  | 297 | 49.2983 | 48.744 | 13.54 | 0.048361 | 9.1886 | 53.8994 | 0.0052186 | 9.7269 | 72.815 | 62.3963 | 15.8008 | 985.9139 | 985.9139 | 62.3963 | 595.8404 | 15.8008 | 17.5565 | 32.0532 | 2000 | 0.54773 | 1095.4599
|  | 298 | 48.9986 | 48.9181 | 13.5884 | 0.03715 | 7.0585 | 54.2851 | 0.005223 | 9.7351 | 71.0787 | 62.6191 | 15.4241 | 965.8423 | 965.8423 | 62.6191 | 597.9686 | 15.4241 | 17.1379 | 31.9391 | 2000 | 0.53658 | 1073.1581
|  | 299 | 49.4285 | 49.0518 | 13.6255 | 0.026397 | 5.0155 | 54.5824 | 0.0052263 | 9.7413 | 69.3392 | 62.7903 | 15.0466 | 944.7809 | 944.7809 | 62.7903 | 599.6034 | 15.0466 | 16.7184 | 31.852 | 2000 | 0.52488 | 1049.7566
|  | 300 | 49.7893 | 49.1468 | 13.6519 | 0.037478 | 7.1208 | 54.7941 | 0.0052287 | 9.7457 | 71.6606 | 62.912 | 15.5504 | 978.3034 | 978.3034 | 62.912 | 600.7651 | 15.5504 | 17.2782 | 31.7905 | 2000 | 0.5435 | 1087.0038
|  | 301 | 49.4288 | 49.2818 | 13.6894 | 0.047989 | 9.118 | 55.0953 | 0.005232 | 9.752 | 73.9653 | 63.0847 | 16.0505 | 1012.5385 | 1012.5385 | 63.0847 | 602.4144 | 16.0505 | 17.8339 | 31.7034 | 2000 | 0.56252 | 1125.0428
|  | 302 | 48.996 | 49.4545 | 13.7374 | 0.011248 | 2.1371 | 55.4823 | 0.0052364 | 9.7601 | 67.3795 | 63.3058 | 14.6213 | 925.6162 | 925.6162 | 63.3058 | 604.5262 | 14.6213 | 16.2459 | 31.5927 | 2000 | 0.51423 | 1028.4624
|  | 303 | 48.996 | 49.495 | 13.7486 | -0.038644 | -7.3423 | 55.5732 | 0.0052374 | 9.7619 | 57.9928 | 63.3577 | 12.5844 | 797.3211 | 797.3211 | 63.3577 | 605.0211 | 12.5844 | 13.9827 | 31.5668 | 2000 | 0.44296 | 885.9124
|  | 304 | 47.088 | 49.3559 | 13.71 | -0.10367 | -19.6964 | 55.2612 | 0.0052339 | 9.7555 | 45.3203 | 63.1796 | 9.8345 | 621.3395 | 621.3395 | 63.1796 | 603.3206 | 9.8345 | 10.9272 | 31.6558 | 2000 | 0.34519 | 690.3772
|  | 305 | 47.3224 | 48.9827 | 13.6063 | -0.18199 | -34.5778 | 54.4287 | 0.0052246 | 9.7381 | 29.589 | 62.7019 | 6.4208 | 402.5966 | 402.5966 | 62.7019 | 598.7587 | 6.4208 | 7.1342 | 31.897 | 2000 | 0.22366 | 447.3295
|  | 306 | 48.0275 | 48.3275 | 13.4243 | -0.15694 | -29.8179 | 52.9824 | 0.0052082 | 9.7075 | 32.8721 | 61.8632 | 7.1332 | 441.2851 | 441.2851 | 61.8632 | 590.7501 | 7.1332 | 7.9258 | 32.3294 | 2000 | 0.24516 | 490.3168
|  | 307 | 47.198 | 47.7626 | 13.2674 | -0.065194 | -12.3869 | 51.7509 | 0.0051941 | 9.6812 | 49.0452 | 61.14 | 10.6428 | 650.7007 | 650.7007 | 61.14 | 583.844 | 10.6428 | 11.8253 | 32.7118 | 2000 | 0.3615 | 723.0008
|  | 308 | 48.4201 | 47.5279 | 13.2022 | -0.0018804 | -0.35728 | 51.2435 | 0.0051882 | 9.6703 | 60.5565 | 60.8396 | 13.1408 | 799.4786 | 799.4786 | 60.8396 | 580.9751 | 13.1408 | 14.6009 | 32.8733 | 2000 | 0.44415 | 888.3095
|  | 309 | 48.42 | 47.5211 | 13.2003 | 0.063747 | 12.1119 | 51.2289 | 0.005188 | 9.67 | 73.0108 | 60.8309 | 15.8433 | 963.7644 | 963.7644 | 60.8309 | 580.8923 | 15.8433 | 17.6037 | 32.878 | 2000 | 0.53542 | 1070.8494
|  | 310 | 48.1329 | 47.7506 | 13.2641 | 0.08608 | 16.3552 | 51.7249 | 0.0051938 | 9.6807 | 77.7608 | 61.1247 | 16.8741 | 1031.4232 | 1031.4232 | 61.1247 | 583.6976 | 16.8741 | 18.749 | 32.72 | 2000 | 0.57301 | 1146.0258
|  | 311 | 49.1771 | 48.0605 | 13.3501 | 0.072651 | 13.8037 | 52.3985 | 0.0052015 | 9.6951 | 75.8973 | 61.5213 | 16.4697 | 1013.2385 | 1013.2385 | 61.5213 | 587.4856 | 16.4697 | 18.2997 | 32.509 | 2000 | 0.56291 | 1125.8205
|  | 312 | 49.14 | 48.322 | 13.4228 | 0.087649 | 16.6533 | 52.9703 | 0.0052081 | 9.7073 | 79.3309 | 61.8561 | 17.2148 | 1064.8415 | 1064.8415 | 61.8561 | 590.6827 | 17.2148 | 19.1276 | 32.3331 | 2000 | 0.59158 | 1183.1573
|  | 313 | 50.7241 | 48.6376 | 13.5104 | 0.12769 | 24.2607 | 53.6643 | 0.0052159 | 9.722 | 87.647 | 62.2601 | 19.0194 | 1184.1492 | 1184.1492 | 62.2601 | 594.5398 | 19.0194 | 21.1327 | 32.1233 | 2000 | 0.65786 | 1315.7213
|  | 314 | 50.6881 | 49.0972 | 13.6381 | 0.17511 | 33.2701 | 54.6835 | 0.0052274 | 9.7434 | 97.697 | 62.8485 | 21.2003 | 1332.4039 | 1332.4039 | 62.8485 | 600.1588 | 21.2003 | 23.5558 | 31.8226 | 2000 | 0.74022 | 1480.4488
|  | 315 | 50.5931 | 49.7276 | 13.8132 | 0.16096 | 30.5826 | 56.0967 | 0.0052432 | 9.7728 | 96.4521 | 63.6554 | 20.9301 | 1332.3148 | 1332.3148 | 63.6554 | 607.8645 | 20.9301 | 23.2557 | 31.4192 | 2000 | 0.74017 | 1480.3497
|  | 316 | 51.516 | 50.3071 | 13.9742 | 0.11229 | 21.3348 | 57.4117 | 0.0052577 | 9.7998 | 88.5463 | 64.3972 | 19.2145 | 1237.3622 | 1237.3622 | 64.3972 | 614.9477 | 19.2145 | 21.3495 | 31.0573 | 2000 | 0.68742 | 1374.8469
|  | 317 | 52.0561 | 50.7113 | 14.0865 | 0.11434 | 21.7248 | 58.3381 | 0.0052678 | 9.8186 | 89.8815 | 64.9146 | 19.5043 | 1266.1139 | 1266.1139 | 64.9146 | 619.8891 | 19.5043 | 21.6714 | 30.8097 | 2000 | 0.7034 | 1406.7932
|  | 318 | 52.344 | 51.1229 | 14.2008 | 0.1325 | 25.1756 | 59.289 | 0.0052781 | 9.8378 | 94.3024 | 65.4416 | 20.4636 | 1339.171 | 1339.171 | 65.4416 | 624.9208 | 20.4636 | 22.7374 | 30.5616 | 2000 | 0.74398 | 1487.9678
|  | 319 | 51.9128 | 51.6 | 14.3333 | 0.10538 | 20.0221 | 60.4006 | 0.00529 | 9.86 | 90.2827 | 66.0522 | 19.5913 | 1294.0508 | 1294.0508 | 66.0522 | 630.7517 | 19.5913 | 21.7682 | 30.2791 | 2000 | 0.71892 | 1437.8342
|  | 320 | 51.912 | 51.9793 | 14.4387 | 0.039583 | 7.5208 | 61.292 | 0.0052995 | 9.8777 | 78.6905 | 66.5378 | 17.0758 | 1136.1878 | 1136.1878 | 66.5378 | 635.3891 | 17.0758 | 18.9731 | 30.0581 | 2000 | 0.63122 | 1262.4309
|  | 321 | 52.4671 | 52.1218 | 14.4783 | 0.005511 | 1.0471 | 61.6285 | 0.005303 | 9.8843 | 72.5599 | 66.7202 | 15.7455 | 1050.5428 | 1050.5428 | 66.7202 | 637.1309 | 15.7455 | 17.495 | 29.9759 | 2000 | 0.58363 | 1167.2698
|  | 322 | 52.4548 | 52.1417 | 14.4838 | 0.021754 | 4.1333 | 61.6754 | 0.0053035 | 9.8853 | 75.694 | 66.7456 | 16.4256 | 1096.3366 | 1096.3366 | 66.7456 | 637.3735 | 16.4256 | 18.2507 | 29.9645 | 2000 | 0.60908 | 1218.1518
|  | 323 | 52.272 | 52.22 | 14.5055 | 0.028101 | 5.3393 | 61.8608 | 0.0053055 | 9.8889 | 77.089 | 66.8458 | 16.7283 | 1118.2181 | 1118.2181 | 66.8458 | 638.3308 | 16.7283 | 18.587 | 29.9196 | 2000 | 0.62123 | 1242.4645
|  | 324 | 52.7814 | 52.3211 | 14.5336 | 0.022809 | 4.3338 | 62.1007 | 0.005308 | 9.8936 | 76.3282 | 66.9753 | 16.5632 | 1109.3268 | 1109.3268 | 66.9753 | 639.5674 | 16.5632 | 18.4036 | 29.8617 | 2000 | 0.61629 | 1232.5854
|  | 325 | 53.4794 | 52.4033 | 14.5565 | 0.05374 | 10.2106 | 62.2958 | 0.0053101 | 9.8975 | 82.4038 | 67.0805 | 17.8816 | 1199.5082 | 1199.5082 | 67.0805 | 640.5712 | 17.8816 | 19.8685 | 29.8149 | 2000 | 0.66639 | 1332.7869
|  | 326 | 50.2562 | 52.5967 | 14.6102 | 0.007324 | 1.3916 | 62.7566 | 0.0053149 | 9.9065 | 74.0547 | 67.3281 | 16.0699 | 1081.9533 | 1081.9533 | 67.3281 | 642.936 | 16.0699 | 17.8554 | 29.7053 | 2000 | 0.60109 | 1202.1703
|  | 327 | 50.364 | 52.6231 | 14.6175 | -0.16398 | -31.1562 | 62.8196 | 0.0053156 | 9.9077 | 41.5711 | 67.3619 | 9.0209 | 607.6667 | 607.6667 | 67.3619 | 643.2583 | 9.0209 | 10.0233 | 29.6904 | 2000 | 0.33759 | 675.1852
|  | 328 | 48.0263 | 52.0328 | 14.4535 | -0.30201 | -57.3812 | 61.418 | 0.0053008 | 9.8802 | 13.917 | 66.6062 | 3.02 | 201.1499 | 201.1499 | 66.6062 | 636.0423 | 3.02 | 3.3555 | 30.0272 | 2000 | 0.11175 | 223.4999
|  | 329 | 48.6739 | 50.9455 | 14.1515 | -0.33638 | -63.913 | 58.8782 | 0.0052736 | 9.8295 | 4.7947 | 65.2145 | 1.0405 | 67.8528 | 67.8528 | 65.2145 | 622.7522 | 1.0405 | 1.1561 | 30.668 | 2000 | 0.037696 | 75.392
|  | 330 | 47.304 | 49.7345 | 13.8152 | -0.2819 | -53.5609 | 56.1124 | 0.0052434 | 9.7731 | 12.3246 | 63.6643 | 2.6744 | 170.2658 | 170.2658 | 63.6643 | 607.9492 | 2.6744 | 2.9716 | 31.4148 | 2000 | 0.094592 | 189.1842
|  | 331 | 46.9087 | 48.7197 | 13.5333 | -0.22111 | -42.0109 | 53.8458 | 0.005218 | 9.7258 | 21.5607 | 62.3652 | 4.6787 | 291.7864 | 291.7864 | 62.3652 | 595.544 | 4.6787 | 5.1985 | 32.0692 | 2000 | 0.1621 | 324.2071
|  | 332 | 46.8 | 47.9237 | 13.3121 | -0.17604 | -33.4475 | 52.1007 | 0.0051981 | 9.6887 | 28.3419 | 61.3463 | 6.1502 | 377.2916 | 377.2916 | 61.3463 | 585.8138 | 6.1502 | 6.8336 | 32.6018 | 2000 | 0.20961 | 419.2129
|  | 333 | 46.8002 | 47.29 | 13.1361 | -0.10888 | -20.6868 | 50.7318 | 0.0051822 | 9.6592 | 39.7042 | 60.535 | 8.6158 | 521.5591 | 521.5591 | 60.535 | 578.067 | 8.6158 | 9.5731 | 33.0387 | 2000 | 0.28976 | 579.5101
|  | 334 | 46.944 | 46.898 | 13.0272 | -0.043007 | -8.1714 | 49.8943 | 0.0051725 | 9.6409 | 51.3639 | 60.0333 | 11.146 | 669.1286 | 669.1286 | 60.0333 | 573.2758 | 11.146 | 12.3844 | 33.3148 | 2000 | 0.37174 | 743.4763
|  | 335 | 46.766 | 46.7432 | 12.9842 | -0.0012785 | -0.24291 | 49.5654 | 0.0051686 | 9.6337 | 58.9562 | 59.8351 | 12.7935 | 765.5007 | 765.5007 | 59.8351 | 571.3832 | 12.7935 | 14.215 | 33.4252 | 2000 | 0.42528 | 850.5564
|  | 336 | 47.9167 | 46.7386 | 12.9829 | 0.038581 | 7.3303 | 49.5557 | 0.0051685 | 9.6335 | 66.5195 | 59.8292 | 14.4347 | 863.6184 | 863.6184 | 59.8292 | 571.3269 | 14.4347 | 16.0386 | 33.4285 | 2000 | 0.47979 | 959.576
|  | 337 | 47.9521 | 46.8775 | 13.0215 | 0.095344 | 18.1154 | 49.8506 | 0.0051719 | 9.64 | 77.606 | 60.007 | 16.8405 | 1010.5485 | 1010.5485 | 60.007 | 573.0247 | 16.8405 | 18.7117 | 33.3294 | 2000 | 0.56142 | 1122.8317
|  | 338 | 48.4921 | 47.2207 | 13.1169 | 0.1248 | 23.7126 | 50.5833 | 0.0051805 | 9.656 | 83.9519 | 60.4464 | 18.2176 | 1101.1857 | 1101.1857 | 60.4464 | 577.2204 | 18.2176 | 20.2417 | 33.0872 | 2000 | 0.61177 | 1223.5397
|  | 339 | 48.8888 | 47.67 | 13.2417 | 0.1269 | 24.1102 | 51.5505 | 0.0051918 | 9.6769 | 85.3376 | 61.0215 | 18.5183 | 1130.0123 | 1130.0123 | 61.0215 | 582.7125 | 18.5183 | 20.5758 | 32.7753 | 2000 | 0.62778 | 1255.5692
|  | 340 | 49.2483 | 48.1268 | 13.3686 | 0.12395 | 23.5508 | 52.5432 | 0.0052032 | 9.6982 | 85.7922 | 61.6063 | 18.6169 | 1146.9185 | 1146.9185 | 61.6063 | 588.2967 | 18.6169 | 20.6855 | 32.4642 | 2000 | 0.63718 | 1274.3539
|  | 341 | 49.2481 | 48.5731 | 13.4925 | 0.10481 | 19.9146 | 53.5221 | 0.0052143 | 9.719 | 83.1557 | 62.1775 | 18.0448 | 1121.9791 | 1121.9791 | 62.1775 | 593.7513 | 18.0448 | 20.0498 | 32.166 | 2000 | 0.62332 | 1246.6435
|  | 342 | 49.3563 | 48.9504 | 13.5973 | 0.070172 | 13.3328 | 54.3569 | 0.0052238 | 9.7366 | 77.4262 | 62.6605 | 16.8015 | 1052.7897 | 1052.7897 | 62.6605 | 598.3637 | 16.8015 | 18.6683 | 31.918 | 2000 | 0.58488 | 1169.7663
|  | 343 | 48.7081 | 49.203 | 13.6675 | 0.019506 | 3.7061 | 54.9194 | 0.0052301 | 9.7483 | 68.3738 | 62.9839 | 14.8371 | 934.4988 | 934.4988 | 62.9839 | 601.4517 | 14.8371 | 16.4857 | 31.7542 | 2000 | 0.51917 | 1038.332
|  | 344 | 48.672 | 49.2732 | 13.687 | -0.038204 | -7.2588 | 55.0762 | 0.0052318 | 9.7516 | 57.5691 | 63.0738 | 12.4925 | 787.9484 | 787.9484 | 63.0738 | 602.3101 | 12.4925 | 13.8805 | 31.7089 | 2000 | 0.43775 | 875.4983
|  | 345 | 48.6001 | 49.1357 | 13.6488 | -0.064007 | -12.1613 | 54.7692 | 0.0052284 | 9.7452 | 52.3531 | 62.8977 | 11.3606 | 714.5572 | 714.5572 | 62.8977 | 600.6289 | 11.3606 | 12.6229 | 31.7977 | 2000 | 0.39698 | 793.9524
|  | 346 | 48.2767 | 48.9053 | 13.5848 | -0.06126 | -11.6395 | 54.2567 | 0.0052226 | 9.7345 | 52.3517 | 62.6027 | 11.3603 | 711.1873 | 711.1873 | 62.6027 | 597.8122 | 11.3603 | 12.6226 | 31.9475 | 2000 | 0.3951 | 790.2081
|  | 347 | 47.34 | 48.6847 | 13.5235 | -0.081317 | -15.4502 | 53.7685 | 0.0052171 | 9.7242 | 48.0425 | 62.3204 | 10.4252 | 649.7042 | 649.7042 | 62.3204 | 595.1164 | 10.4252 | 11.5836 | 32.0922 | 2000 | 0.36095 | 721.8936
|  | 348 | 46.5121 | 48.392 | 13.4422 | -0.13827 | -26.2719 | 53.1238 | 0.0052098 | 9.7105 | 36.5624 | 61.9457 | 7.934 | 491.4799 | 491.4799 | 61.9457 | 591.5379 | 7.934 | 8.8156 | 32.2863 | 2000 | 0.27304 | 546.0888
|  | 349 | 46.0441 | 47.8942 | 13.3039 | -0.18626 | -35.3889 | 52.0365 | 0.0051974 | 9.6874 | 26.335 | 61.3085 | 5.7147 | 350.3588 | 350.3588 | 61.3085 | 585.4531 | 5.7147 | 6.3497 | 32.6219 | 2000 | 0.19464 | 389.2876
|  | 350 | 45.6481 | 47.2237 | 13.1177 | -0.18809 | -35.737 | 50.5897 | 0.0051806 | 9.6561 | 24.5088 | 60.4502 | 5.3184 | 321.4983 | 321.4983 | 60.4502 | 577.2566 | 5.3184 | 5.9093 | 33.0851 | 2000 | 0.17861 | 357.2203
|  | 351 | 45.756 | 46.5466 | 12.9296 | -0.14649 | -27.8335 | 49.1493 | 0.0051637 | 9.6246 | 30.9404 | 59.5834 | 6.7141 | 400.0466 | 400.0466 | 59.5834 | 568.9796 | 6.7141 | 7.4601 | 33.5664 | 2000 | 0.22225 | 444.4962
|  | 352 | 45.828 | 46.0192 | 12.7831 | -0.078353 | -14.8871 | 48.0419 | 0.0051505 | 9.6 | 42.7547 | 58.9083 | 9.2778 | 546.5383 | 546.5383 | 58.9083 | 562.5331 | 9.2778 | 10.3086 | 33.9511 | 2000 | 0.30363 | 607.2647
|  | 353 | 45.972 | 45.7371 | 12.7048 | -0.014305 | -2.718 | 47.4548 | 0.0051434 | 9.5868 | 54.3236 | 58.5472 | 11.7882 | 690.1675 | 690.1675 | 58.5472 | 559.085 | 11.7882 | 13.098 | 34.1604 | 2000 | 0.38343 | 766.8528
|  | 354 | 46.5123 | 45.6856 | 12.6904 | 0.037048 | 7.0392 | 47.348 | 0.0051421 | 9.5844 | 63.9716 | 58.4813 | 13.8818 | 811.8277 | 811.8277 | 58.4813 | 558.4555 | 13.8818 | 15.4243 | 34.199 | 2000 | 0.45102 | 902.0308
|  | 355 | 46.5847 | 45.819 | 12.7275 | 0.074873 | 14.2258 | 47.6248 | 0.0051455 | 9.5907 | 71.4413 | 58.6521 | 15.5028 | 909.2684 | 909.2684 | 58.6521 | 560.0859 | 15.5028 | 17.2253 | 34.0994 | 2000 | 0.50515 | 1010.2982
|  | 356 | 47.5202 | 46.0885 | 12.8024 | 0.10219 | 19.416 | 48.1868 | 0.0051522 | 9.6032 | 77.206 | 58.9971 | 16.7537 | 988.4198 | 988.4198 | 58.9971 | 563.3807 | 16.7537 | 18.6152 | 33.9 | 2000 | 0.54912 | 1098.2442
|  | 357 | 47.8085 | 46.4564 | 12.9046 | 0.13191 | 25.0629 | 48.9591 | 0.0051614 | 9.6204 | 83.6424 | 59.468 | 18.1504 | 1079.3681 | 1079.3681 | 59.468 | 567.8777 | 18.1504 | 20.1671 | 33.6315 | 2000 | 0.59965 | 1199.2978
|  | 358 | 48.6369 | 46.9313 | 13.0365 | 0.15378 | 29.2173 | 49.9652 | 0.0051733 | 9.6425 | 88.8249 | 60.0759 | 19.275 | 1157.9631 | 1157.9631 | 60.0759 | 573.6825 | 19.275 | 21.4167 | 33.2912 | 2000 | 0.64331 | 1286.6257
|  | 359 | 48.2776 | 47.4849 | 13.1902 | 0.14402 | 27.3631 | 51.1509 | 0.0051871 | 9.6683 | 88.1822 | 60.7845 | 19.1355 | 1163.1452 | 1163.1452 | 60.7845 | 580.4495 | 19.1355 | 21.2617 | 32.9031 | 2000 | 0.64619 | 1292.3836
|  | 360 | 47.3769 | 48.0033 | 13.3343 | 0.063074 | 11.9841 | 52.2739 | 0.0052001 | 9.6924 | 73.9504 | 61.4482 | 16.0472 | 986.0743 | 986.0743 | 61.4482 | 586.7871 | 16.0472 | 17.8303 | 32.5477 | 2000 | 0.54782 | 1095.6381
|  | 361 | 46.9445 | 48.2304 | 13.3973 | -0.058863 | -11.184 | 52.7696 | 0.0052058 | 9.703 | 51.2887 | 61.7389 | 11.1296 | 687.1315 | 687.1315 | 61.7389 | 589.5627 | 11.1296 | 12.3663 | 32.3945 | 2000 | 0.38174 | 763.4794
|  | 362 | 46.8361 | 48.0185 | 13.3385 | -0.12734 | -24.1947 | 52.307 | 0.0052005 | 9.6931 | 37.8054 | 61.4676 | 8.2038 | 504.2668 | 504.2668 | 61.4676 | 586.9724 | 8.2038 | 9.1153 | 32.5375 | 2000 | 0.28015 | 560.2964
|  | 363 | 46.8721 | 47.5601 | 13.2111 | -0.11707 | -22.2426 | 51.313 | 0.005189 | 9.6718 | 38.7422 | 60.8808 | 8.4071 | 511.8284 | 511.8284 | 60.8808 | 581.3687 | 8.4071 | 9.3412 | 32.8511 | 2000 | 0.28435 | 568.6982
|  | 364 | 46.8721 | 47.1386 | 13.0941 | -0.068914 | -13.0937 | 50.4076 | 0.0051785 | 9.6521 | 46.966 | 60.3413 | 10.1916 | 614.9763 | 614.9763 | 60.3413 | 576.2171 | 10.1916 | 11.324 | 33.1448 | 2000 | 0.34165 | 683.3071
|  | 365 | 47.0169 | 46.8905 | 13.0251 | -0.021049 | -3.9993 | 49.8784 | 0.0051723 | 9.6406 | 55.5197 | 60.0237 | 12.0478 | 723.1527 | 723.1527 | 60.0237 | 573.1844 | 12.0478 | 13.3864 | 33.3202 | 2000 | 0.40175 | 803.503
|  | 366 | 47.9523 | 46.8148 | 13.0041 | 0.036351 | 6.9067 | 49.7174 | 0.0051704 | 9.6371 | 66.2611 | 59.9267 | 14.3787 | 861.6662 | 861.6662 | 59.9267 | 572.2581 | 14.3787 | 15.9763 | 33.3741 | 2000 | 0.4787 | 957.4069
|  | 367 | 47.6296 | 46.9456 | 13.0405 | 0.087203 | 16.5686 | 49.9957 | 0.0051736 | 9.6431 | 76.2075 | 60.0942 | 16.537 | 993.78 | 993.78 | 60.0942 | 573.8578 | 16.537 | 18.3745 | 33.2811 | 2000 | 0.5521 | 1104.2
|  | 368 | 48.4576 | 47.2596 | 13.1277 | 0.10042 | 19.0798 | 50.6666 | 0.0051815 | 9.6578 | 79.4041 | 60.4961 | 17.2307 | 1042.3902 | 1042.3902 | 60.4961 | 577.6953 | 17.2307 | 19.1452 | 33.06 | 2000 | 0.57911 | 1158.2113
|  | 369 | 48.7801 | 47.6211 | 13.2281 | 0.11051 | 20.997 | 51.4447 | 0.0051905 | 9.6746 | 82.1164 | 60.9589 | 17.8193 | 1086.2414 | 1086.2414 | 60.9589 | 582.1143 | 17.8193 | 19.7992 | 32.809 | 2000 | 0.60347 | 1206.9349
|  | 370 | 48.996 | 48.0189 | 13.3386 | 0.11652 | 22.1382 | 52.3079 | 0.0052005 | 9.6932 | 84.1392 | 61.4681 | 18.2582 | 1122.2983 | 1122.2983 | 61.4681 | 586.9775 | 18.2582 | 20.2869 | 32.5372 | 2000 | 0.6235 | 1246.9981
|  | 371 | 48.528 | 48.4384 | 13.4551 | 0.080783 | 15.3487 | 53.2257 | 0.005211 | 9.7127 | 78.2871 | 62.0051 | 16.9883 | 1053.3615 | 1053.3615 | 62.0051 | 592.1049 | 16.9883 | 18.8759 | 32.2554 | 2000 | 0.5852 | 1170.4017
|  | 372 | 48.996 | 48.7292 | 13.5359 | 0.030491 | 5.7933 | 53.8667 | 0.0052182 | 9.7263 | 69.3863 | 62.3774 | 15.0568 | 939.2046 | 939.2046 | 62.3774 | 595.6598 | 15.0568 | 16.7298 | 32.0629 | 2000 | 0.52178 | 1043.5607
|  | 373 | 48.744 | 48.839 | 13.5664 | 0.0076777 | 1.4588 | 54.1097 | 0.005221 | 9.7314 | 65.2998 | 62.5179 | 14.1701 | 885.882 | 885.882 | 62.5179 | 597.0016 | 14.1701 | 15.7445 | 31.9909 | 2000 | 0.49216 | 984.3133
|  | 374 | 49.0682 | 48.8666 | 13.5741 | 0.0048888 | 0.92887 | 54.171 | 0.0052217 | 9.7327 | 64.8325 | 62.5532 | 14.0686 | 880.0397 | 880.0397 | 62.5532 | 597.3395 | 14.0686 | 15.6318 | 31.9728 | 2000 | 0.48891 | 977.8219
|  | 375 | 49.104 | 48.8842 | 13.5789 | 0.01377 | 2.6163 | 54.21 | 0.0052221 | 9.7335 | 66.5598 | 62.5758 | 14.4435 | 903.8118 | 903.8118 | 62.5758 | 597.5546 | 14.4435 | 16.0483 | 31.9613 | 2000 | 0.50212 | 1004.2354
|  | 376 | 49.0682 | 48.9338 | 13.5927 | 0.021116 | 4.0121 | 54.32 | 0.0052233 | 9.7358 | 68.0679 | 62.6392 | 14.7707 | 925.2272 | 925.2272 | 62.6392 | 598.1606 | 14.7707 | 16.4119 | 31.9289 | 2000 | 0.51402 | 1028.0302
|  | 377 | 48.852 | 49.0098 | 13.6138 | 0.0084843 | 1.612 | 54.4889 | 0.0052252 | 9.7393 | 65.8402 | 62.7365 | 14.2873 | 896.3379 | 896.3379 | 62.7365 | 599.0898 | 14.2873 | 15.8748 | 31.8793 | 2000 | 0.49797 | 995.931
|  | 378 | 48.8882 | 49.0403 | 13.6223 | -0.010755 | -2.0435 | 54.5568 | 0.005226 | 9.7408 | 62.254 | 62.7756 | 13.5091 | 848.0441 | 848.0441 | 62.7756 | 599.4632 | 13.5091 | 15.0101 | 31.8595 | 2000 | 0.47114 | 942.2712
|  | 379 | 48.0963 | 49.0016 | 13.6116 | -0.038344 | -7.2853 | 54.4707 | 0.005225 | 9.739 | 56.9243 | 62.7261 | 12.3526 | 774.8288 | 774.8288 | 62.7261 | 598.9899 | 12.3526 | 13.7251 | 31.8847 | 2000 | 0.43046 | 860.9209
|  | 380 | 49.1059 | 48.8636 | 13.5732 | -0.047156 | -8.9596 | 54.1643 | 0.0052216 | 9.7325 | 54.9372 | 62.5494 | 11.9214 | 745.6739 | 745.6739 | 62.5494 | 597.3025 | 11.9214 | 13.246 | 31.9747 | 2000 | 0.41426 | 828.5265
|  | 381 | 48.7453 | 48.6938 | 13.5261 | -0.0081733 | -1.5529 | 53.7886 | 0.0052173 | 9.7246 | 61.9602 | 62.3321 | 13.4454 | 838.0777 | 838.0777 | 62.3321 | 595.2274 | 13.4454 | 14.9393 | 32.0862 | 2000 | 0.4656 | 931.1975
|  | 382 | 49.3563 | 48.6644 | 13.5179 | 0.032405 | 6.1569 | 53.7236 | 0.0052166 | 9.7232 | 69.6037 | 62.2944 | 15.104 | 940.8949 | 940.8949 | 62.2944 | 594.8677 | 15.104 | 16.7822 | 32.1056 | 2000 | 0.52272 | 1045.4387
|  | 383 | 49.788 | 48.781 | 13.5503 | 0.068344 | 12.9854 | 53.9814 | 0.0052195 | 9.7287 | 76.6955 | 62.4437 | 16.6429 | 1039.2468 | 1039.2468 | 62.4437 | 596.2937 | 16.6429 | 18.4921 | 32.0288 | 2000 | 0.57736 | 1154.7186
|  | 384 | 49.6085 | 49.0271 | 13.6186 | 0.088749 | 16.8623 | 54.5274 | 0.0052257 | 9.7401 | 81.1298 | 62.7587 | 17.6052 | 1104.8772 | 1104.8772 | 62.7587 | 599.3013 | 17.6052 | 19.5613 | 31.8681 | 2000 | 0.61382 | 1227.6413
|  | 385 | 49.716 | 49.3466 | 13.7074 | 0.065777 | 12.4977 | 55.2404 | 0.0052337 | 9.755 | 77.4931 | 63.1677 | 16.816 | 1062.2272 | 1062.2272 | 63.1677 | 603.2068 | 16.816 | 18.6844 | 31.6618 | 2000 | 0.59013 | 1180.2525
|  | 386 | 49.3566 | 49.5834 | 13.7732 | 0.02365 | 4.4936 | 55.7718 | 0.0052396 | 9.7661 | 70.0314 | 63.4708 | 15.1968 | 964.554 | 964.554 | 63.4708 | 606.1014 | 15.1968 | 16.8854 | 31.5106 | 2000 | 0.53586 | 1071.7267
|  | 387 | 48.4569 | 49.6685 | 13.7968 | -0.040605 | -7.715 | 55.9635 | 0.0052417 | 9.77 | 58.0185 | 63.5798 | 12.59 | 800.4706 | 800.4706 | 63.5798 | 607.1421 | 12.59 | 13.9889 | 31.4565 | 2000 | 0.44471 | 889.4117
|  | 388 | 49.6088 | 49.5223 | 13.7562 | -0.073475 | -13.9602 | 55.6346 | 0.0052381 | 9.7632 | 51.4376 | 63.3927 | 11.162 | 707.5858 | 707.5858 | 63.3927 | 605.3553 | 11.162 | 12.4022 | 31.5494 | 2000 | 0.3931 | 786.2064
|  | 389 | 49.3203 | 49.2578 | 13.6827 | -0.025481 | -4.8414 | 55.0418 | 0.0052314 | 9.7509 | 59.9513 | 63.0541 | 13.0094 | 820.2979 | 820.2979 | 63.0541 | 602.1219 | 13.0094 | 14.4549 | 31.7188 | 2000 | 0.45572 | 911.4421
|  | 390 | 48.996 | 49.1661 | 13.6573 | 0.007265 | 1.3804 | 54.837 | 0.0052292 | 9.7466 | 65.964 | 62.9366 | 14.3142 | 900.8868 | 900.8868 | 62.9366 | 601.0006 | 14.3142 | 15.9047 | 31.778 | 2000 | 0.50049 | 1000.9853
|  | 391 | 48.5641 | 49.1923 | 13.6645 | -0.021785 | -4.1391 | 54.8954 | 0.0052298 | 9.7478 | 60.5041 | 62.9701 | 13.1294 | 826.7592 | 826.7592 | 62.9701 | 601.3203 | 13.1294 | 14.5882 | 31.7611 | 2000 | 0.45931 | 918.6213
|  | 392 | 47.5201 | 49.1138 | 13.6427 | -0.083496 | -15.8642 | 54.7205 | 0.0052278 | 9.7442 | 48.6004 | 62.8697 | 10.5463 | 663.0426 | 663.0426 | 62.8697 | 600.3616 | 10.5463 | 11.7181 | 31.8118 | 2000 | 0.36836 | 736.7139
|  | 393 | 46.6201 | 48.8132 | 13.5592 | -0.16421 | -31.1993 | 54.0527 | 0.0052203 | 9.7302 | 32.5836 | 62.485 | 7.0706 | 441.8085 | 441.8085 | 62.485 | 596.6873 | 7.0706 | 7.8563 | 32.0077 | 2000 | 0.24545 | 490.8983
|  | 394 | 45.756 | 48.2221 | 13.395 | -0.22755 | -43.2336 | 52.7515 | 0.0052056 | 9.7026 | 19.2205 | 61.7282 | 4.1709 | 257.4596 | 257.4596 | 61.7282 | 589.4612 | 4.1709 | 4.6343 | 32.4001 | 2000 | 0.14303 | 286.0662
|  | 395 | 45.4332 | 47.4029 | 13.1675 | -0.23983 | -45.5671 | 50.9745 | 0.0051851 | 9.6645 | 15.0718 | 60.6796 | 3.2706 | 198.4581 | 198.4581 | 60.6796 | 579.4479 | 3.2706 | 3.634 | 32.96 | 2000 | 0.11025 | 220.509
|  | 396 | 45.324 | 46.5396 | 12.9277 | -0.19417 | -36.8921 | 49.1345 | 0.0051635 | 9.6242 | 21.8667 | 59.5744 | 4.7451 | 282.6852 | 282.6852 | 59.5744 | 568.8941 | 4.7451 | 5.2723 | 33.5714 | 2000 | 0.15705 | 314.0947
|  | 397 | 45.792 | 45.8406 | 12.7335 | -0.10511 | -19.9701 | 47.6697 | 0.005146 | 9.5917 | 37.2912 | 58.6797 | 8.0922 | 474.8472 | 474.8472 | 58.6797 | 560.3495 | 8.0922 | 8.9913 | 34.0834 | 2000 | 0.2638 | 527.608
|  | 398 | 46.4401 | 45.4622 | 12.6284 | 0.0056291 | 1.0695 | 46.8859 | 0.0051366 | 9.574 | 57.5295 | 58.1953 | 12.4839 | 726.5044 | 726.5044 | 58.1953 | 555.7242 | 12.4839 | 13.871 | 34.367 | 2000 | 0.40361 | 807.2271
|  | 399 | 46.6561 | 45.4824 | 12.634 | 0.094044 | 17.8684 | 46.9278 | 0.0051371 | 9.575 | 74.3712 | 58.2212 | 16.1385 | 939.6061 | 939.6061 | 58.2212 | 555.9719 | 16.1385 | 17.9317 | 34.3517 | 2000 | 0.522 | 1044.0068
|  | 400 | 47.0525 | 45.821 | 12.7281 | 0.12683 | 24.0977 | 47.629 | 0.0051455 | 9.5907 | 81.3174 | 58.6546 | 17.6459 | 1035.0122 | 1035.0122 | 58.6546 | 560.1104 | 17.6459 | 19.6065 | 34.0979 | 2000 | 0.57501 | 1150.0135
|  | 401 | 47.5561 | 46.2776 | 12.8549 | 0.12924 | 24.5565 | 48.5829 | 0.0051569 | 9.612 | 82.7515 | 59.2391 | 17.9571 | 1063.7606 | 1063.7606 | 59.2391 | 565.6917 | 17.9571 | 19.9523 | 33.7615 | 2000 | 0.59098 | 1181.9562
|  | 402 | 47.448 | 46.7429 | 12.9841 | 0.11471 | 21.7953 | 49.5648 | 0.0051686 | 9.6337 | 80.9938 | 59.8347 | 17.5757 | 1051.6338 | 1051.6338 | 59.8347 | 571.3793 | 17.5757 | 19.5285 | 33.4254 | 2000 | 0.58424 | 1168.482
|  | 403 | 48.0983 | 47.1558 | 13.0988 | 0.090499 | 17.1949 | 50.4444 | 0.0051789 | 9.6529 | 77.2922 | 60.3633 | 16.7724 | 1012.4388 | 1012.4388 | 60.3633 | 576.4273 | 16.7724 | 18.636 | 33.1327 | 2000 | 0.56247 | 1124.9319
|  | 404 | 47.8554 | 47.4816 | 13.1893 | 0.072838 | 13.8392 | 51.1439 | 0.005187 | 9.6681 | 74.6511 | 60.7804 | 16.1993 | 984.5993 | 984.5993 | 60.7804 | 580.4098 | 16.1993 | 17.9992 | 32.9054 | 2000 | 0.547 | 1093.9992
|  | 405 | 44.3162 | 47.7438 | 13.2622 | -0.053014 | -10.0727 | 51.7103 | 0.0051936 | 9.6803 | 51.318 | 61.116 | 11.136 | 680.5881 | 680.5881 | 61.116 | 583.6151 | 11.136 | 12.3733 | 32.7246 | 2000 | 0.3781 | 756.209
|  | 406 | 41.2924 | 47.553 | 13.2092 | -0.35482 | -67.415 | 51.2977 | 0.0051888 | 9.6715 | -6.4459 | 60.8717 | -1.3988 | -85.1445 | 0 | 60.8717 | 581.2822 | -1.3988 | -1.5542 | 32.856 | 2000 | -0.047303 | -94.605
|  | 407 | 39.816 | 46.2757 | 12.8543 | -0.61688 | -117.2079 | 48.5789 | 0.0051569 | 9.6119 | -59.0171 | 59.2366 | -12.8067 | -758.6267 | 0 | 59.2366 | 565.6681 | -12.8067 | -14.2297 | 33.7629 | 2000 | -0.42146 | -842.9185
|  | 408 | 40.0681 | 44.0549 | 12.2375 | -0.61858 | -117.5302 | 44.0281 | 0.0051014 | 9.5084 | -63.9936 | 56.3938 | -13.8866 | -783.1198 | 0 | 56.3938 | 538.5216 | -13.8866 | -15.4296 | 35.4649 | 2000 | -0.43507 | -870.1331
|  | 409 | 39.4213 | 41.828 | 11.6189 | -0.42148 | -80.0816 | 39.6896 | 0.0050457 | 9.4047 | -30.9874 | 53.5432 | -6.7243 | -360.0391 | 0 | 53.5432 | 511.3003 | -6.7243 | -7.4714 | 37.353 | 2000 | -0.20002 | -400.0434
|  | 410 | 39.4573 | 40.3106 | 11.1974 | -0.21845 | -41.5057 | 36.8623 | 0.0050078 | 9.334 | 4.6906 | 51.6009 | 1.0179 | 52.5222 | 52.5222 | 51.6009 | 492.7526 | 1.0179 | 1.1309 | 38.759 | 2000 | 0.029179 | 58.3581
|  | 411 | 38.52 | 39.5242 | 10.979 | -0.10647 | -20.2293 | 35.438 | 0.0049881 | 9.2973 | 24.506 | 50.5942 | 5.3178 | 269.0499 | 269.0499 | 50.5942 | 483.1395 | 5.3178 | 5.9087 | 39.5302 | 2000 | 0.14947 | 298.9443
|  | 412 | 38.556 | 39.1409 | 10.8725 | -0.076452 | -14.5259 | 34.754 | 0.0049785 | 9.2795 | 29.5076 | 50.1036 | 6.4031 | 320.8208 | 320.8208 | 50.1036 | 478.4541 | 6.4031 | 7.1146 | 39.9173 | 2000 | 0.17823 | 356.4675
|  | 413 | 38.894 | 38.8657 | 10.796 | -0.05089 | -9.6691 | 34.2669 | 0.0049716 | 9.2666 | 33.8645 | 49.7513 | 7.3486 | 365.6019 | 365.6019 | 49.7513 | 475.0898 | 7.3486 | 8.1651 | 40.2 | 2000 | 0.20311 | 406.2244
|  | 414 | 39.2416 | 38.6825 | 10.7451 | 0.0062422 | 1.186 | 33.9447 | 0.0049671 | 9.2581 | 44.3888 | 49.5168 | 9.6324 | 476.9637 | 476.9637 | 49.5168 | 472.8503 | 9.6324 | 10.7026 | 40.3904 | 2000 | 0.26498 | 529.9596
|  | 415 | 39.8523 | 38.705 | 10.7514 | 0.067431 | 12.8118 | 33.9841 | 0.0049676 | 9.2592 | 56.0551 | 49.5455 | 12.164 | 602.6696 | 602.6696 | 49.5455 | 473.125 | 12.164 | 13.5155 | 40.3669 | 2000 | 0.33482 | 669.6329
|  | 416 | 39.9632 | 38.9477 | 10.8188 | 0.10705 | 20.3392 | 34.4117 | 0.0049737 | 9.2705 | 64.0214 | 49.8563 | 13.8927 | 692.636 | 692.636 | 49.8563 | 476.0924 | 13.8927 | 15.4363 | 40.1153 | 2000 | 0.3848 | 769.5955
|  | 417 | 39.9961 | 39.3331 | 10.9259 | 0.10192 | 19.3647 | 35.0961 | 0.0049833 | 9.2884 | 63.7492 | 50.3496 | 13.8336 | 696.5147 | 696.5147 | 50.3496 | 480.8032 | 13.8336 | 15.3706 | 39.7223 | 2000 | 0.38695 | 773.9053
|  | 418 | 40.2121 | 39.7 | 11.0278 | 0.071059 | 13.5013 | 35.7539 | 0.0049925 | 9.3055 | 58.5607 | 50.8193 | 12.7077 | 645.7945 | 645.7945 | 50.8193 | 485.2882 | 12.7077 | 14.1196 | 39.3552 | 2000 | 0.35877 | 717.5494
|  | 419 | 40.212 | 39.9558 | 11.0988 | 0.045626 | 8.669 | 36.2162 | 0.0049989 | 9.3174 | 54.2026 | 51.1467 | 11.762 | 601.5857 | 601.5857 | 51.1467 | 488.4152 | 11.762 | 13.0688 | 39.1032 | 2000 | 0.33421 | 668.4286
|  | 420 | 40.5721 | 40.1201 | 11.1445 | 0.03495 | 6.6405 | 36.5145 | 0.005003 | 9.3251 | 52.4801 | 51.357 | 11.3882 | 584.863 | 584.863 | 51.357 | 490.4231 | 11.3882 | 12.6535 | 38.9431 | 2000 | 0.32492 | 649.8478
|  | 421 | 40.7937 | 40.2459 | 11.1794 | 0.043284 | 8.2239 | 36.7439 | 0.0050061 | 9.331 | 54.2988 | 51.518 | 11.7828 | 607.0288 | 607.0288 | 51.518 | 491.9611 | 11.7828 | 13.092 | 38.8213 | 2000 | 0.33724 | 674.4765
|  | 422 | 40.1478 | 40.4017 | 11.2227 | 0.033427 | 6.3511 | 37.029 | 0.00501 | 9.3382 | 52.7183 | 51.7175 | 11.4399 | 591.6414 | 591.6414 | 51.7175 | 493.8658 | 11.4399 | 12.711 | 38.6716 | 2000 | 0.32869 | 657.3793
|  | 423 | 40.1067 | 40.5221 | 11.2561 | -0.013052 | -2.4799 | 37.2499 | 0.0050131 | 9.3438 | 44.1138 | 51.8715 | 9.5727 | 496.551 | 496.551 | 51.8715 | 495.3368 | 9.5727 | 10.6363 | 38.5568 | 2000 | 0.27586 | 551.7234
|  | 424 | 39.961 | 40.4751 | 11.2431 | -0.047144 | -8.9574 | 37.1636 | 0.0050119 | 9.3416 | 37.5478 | 51.8114 | 8.1479 | 422.1525 | 422.1525 | 51.8114 | 494.7624 | 8.1479 | 9.0532 | 38.6015 | 2000 | 0.23453 | 469.0583
|  | 425 | 39.9244 | 40.3053 | 11.1959 | -0.050107 | -9.5204 | 36.8526 | 0.0050076 | 9.3337 | 36.6659 | 51.5941 | 7.9565 | 410.5086 | 410.5086 | 51.5941 | 492.6878 | 7.9565 | 8.8406 | 38.7641 | 2000 | 0.22806 | 456.1207
|  | 426 | 40.1416 | 40.125 | 11.1458 | -0.031574 | -5.9991 | 36.5234 | 0.0050031 | 9.3253 | 39.8496 | 51.3632 | 8.6474 | 444.1567 | 444.1567 | 51.3632 | 490.4828 | 8.6474 | 9.6082 | 38.9384 | 2000 | 0.24675 | 493.5074
|  | 427 | 40.2121 | 40.0113 | 11.1142 | -0.00036559 | -0.069462 | 36.3168 | 0.0050003 | 9.32 | 45.5674 | 51.2177 | 9.8881 | 506.4469 | 506.4469 | 51.2177 | 489.0933 | 9.8881 | 10.9868 | 39.049 | 2000 | 0.28136 | 562.7188
|  | 428 | 40.0323 | 40.01 | 11.1139 | 0.015018 | 2.8534 | 36.3144 | 0.0050002 | 9.32 | 48.4878 | 51.216 | 10.5218 | 538.8872 | 538.8872 | 51.216 | 489.0772 | 10.5218 | 11.6909 | 39.0503 | 2000 | 0.29938 | 598.7635
|  | 429 | 40.5001 | 40.064 | 11.1289 | 0.019123 | 3.6334 | 36.4126 | 0.0050016 | 9.3225 | 49.3685 | 51.2853 | 10.713 | 549.4175 | 549.4175 | 51.2853 | 489.7381 | 10.713 | 11.9033 | 38.9976 | 2000 | 0.30523 | 610.4638
|  | 430 | 40.6081 | 40.1329 | 11.148 | 0.03645 | 6.9255 | 36.5379 | 0.0050033 | 9.3257 | 52.789 | 51.3734 | 11.4552 | 588.4933 | 588.4933 | 51.3734 | 490.5796 | 11.4552 | 12.728 | 38.9307 | 2000 | 0.32694 | 653.8814
|  | 431 | 40.6084 | 40.2641 | 11.1845 | 0.046547 | 8.8439 | 36.7772 | 0.0050066 | 9.3318 | 54.9529 | 51.5414 | 11.9248 | 614.6187 | 614.6187 | 51.5414 | 492.1836 | 11.9248 | 13.2497 | 38.8038 | 2000 | 0.34145 | 682.9097
|  | 432 | 40.2483 | 40.4317 | 11.231 | 0.024913 | 4.7334 | 37.0839 | 0.0050108 | 9.3396 | 51.1569 | 51.7559 | 11.1011 | 574.5446 | 574.5446 | 51.7559 | 494.232 | 11.1011 | 12.3345 | 38.643 | 2000 | 0.31919 | 638.3829
|  | 433 | 40.1763 | 40.5214 | 11.2559 | -0.013507 | -2.5664 | 37.2486 | 0.005013 | 9.3438 | 44.026 | 51.8707 | 9.5537 | 495.5542 | 495.5542 | 51.8707 | 495.3283 | 9.5537 | 10.6152 | 38.5574 | 2000 | 0.27531 | 550.6157
|  | 434 | 39.528 | 40.4727 | 11.2424 | -0.052291 | -9.9353 | 37.1593 | 0.0050118 | 9.3415 | 36.5655 | 51.8084 | 7.9347 | 411.0846 | 411.0846 | 51.8084 | 494.7339 | 7.9347 | 8.8163 | 38.6038 | 2000 | 0.22838 | 456.7606
|  | 435 | 39.42 | 40.2845 | 11.1901 | -0.084841 | -16.1197 | 36.8144 | 0.0050071 | 9.3328 | 30.0275 | 51.5674 | 6.516 | 336.0115 | 336.0115 | 51.5674 | 492.4328 | 6.516 | 7.24 | 38.7842 | 2000 | 0.18667 | 373.3461
|  | 436 | 38.8444 | 39.9791 | 11.1053 | -0.10161 | -19.3052 | 36.2583 | 0.0049995 | 9.3185 | 26.2716 | 51.1765 | 5.7009 | 291.7538 | 291.7538 | 51.1765 | 488.6993 | 5.7009 | 6.3344 | 39.0805 | 2000 | 0.16209 | 324.1709
|  | 437 | 37.6563 | 39.6133 | 11.0037 | -0.13389 | -25.4384 | 35.5979 | 0.0049903 | 9.3015 | 19.461 | 50.7082 | 4.223 | 214.1425 | 214.1425 | 50.7082 | 484.228 | 4.223 | 4.6923 | 39.4413 | 2000 | 0.11897 | 237.9361
|  | 438 | 38.1961 | 39.1313 | 10.8698 | -0.15778 | -29.9773 | 34.7369 | 0.0049783 | 9.279 | 14.0386 | 50.0912 | 3.0464 | 152.5968 | 152.5968 | 50.0912 | 478.3362 | 3.0464 | 3.3849 | 39.9271 | 2000 | 0.084776 | 169.552
|  | 439 | 38.4482 | 38.5633 | 10.712 | -0.10023 | -19.0439 | 33.7358 | 0.0049641 | 9.2526 | 23.9445 | 49.3642 | 5.1959 | 256.4937 | 256.4937 | 49.3642 | 471.3931 | 5.1959 | 5.7733 | 40.5152 | 2000 | 0.1425 | 284.993
|  | 440 | 38.592 | 38.2025 | 10.6118 | -0.0096931 | -1.8417 | 33.1074 | 0.0049551 | 9.2357 | 40.5014 | 48.9023 | 8.7888 | 429.7931 | 429.7931 | 48.9023 | 466.9824 | 8.7888 | 9.7653 | 40.8979 | 2000 | 0.23877 | 477.5478
|  | 441 | 38.268 | 38.1676 | 10.6021 | 0.030125 | 5.7237 | 33.0469 | 0.0049542 | 9.2341 | 48.0047 | 48.8576 | 10.417 | 508.9509 | 508.9509 | 48.8576 | 466.5558 | 10.417 | 11.5745 | 40.9353 | 2000 | 0.28275 | 565.501
|  | 442 | 39.0246 | 38.276 | 10.6322 | 0.038479 | 7.311 | 33.235 | 0.0049569 | 9.2392 | 49.7852 | 48.9964 | 10.8034 | 529.3272 | 529.3272 | 48.9964 | 467.8815 | 10.8034 | 12.0038 | 40.8193 | 2000 | 0.29407 | 588.1414
|  | 443 | 38.2682 | 38.4145 | 10.6707 | 0.037972 | 7.2147 | 33.476 | 0.0049604 | 9.2456 | 49.9363 | 49.1738 | 10.8362 | 532.8553 | 532.8553 | 49.1738 | 469.5748 | 10.8362 | 12.0402 | 40.6721 | 2000 | 0.29603 | 592.0614
|  | 444 | 37.0081 | 38.5512 | 10.7087 | -0.03171 | -6.0249 | 33.7147 | 0.0049638 | 9.252 | 36.9417 | 49.3487 | 8.0164 | 395.597 | 395.597 | 49.3487 | 471.2458 | 8.0164 | 8.9071 | 40.5279 | 2000 | 0.21978 | 439.5522
|  | 445 | 38.3789 | 38.4371 | 10.677 | -0.09424 | -17.9055 | 33.5153 | 0.0049609 | 9.2467 | 24.8565 | 49.2026 | 5.3939 | 265.3917 | 265.3917 | 49.2026 | 469.8503 | 5.3939 | 5.9932 | 40.6482 | 2000 | 0.14744 | 294.8796
|  | 446 | 38.3764 | 38.0978 | 10.5827 | -0.038168 | -7.252 | 32.9263 | 0.0049524 | 9.2309 | 34.9052 | 48.7683 | 7.5744 | 369.3919 | 369.3919 | 48.7683 | 465.7032 | 7.5744 | 8.416 | 41.0102 | 2000 | 0.20522 | 410.4354
|  | 447 | 38.3401 | 37.9604 | 10.5446 | 0.031488 | 5.9826 | 32.6892 | 0.004949 | 9.2245 | 47.8963 | 48.5924 | 10.3935 | 505.0451 | 505.0451 | 48.5924 | 464.0236 | 10.3935 | 11.5483 | 41.1587 | 2000 | 0.28058 | 561.1613
|  | 448 | 38.4486 | 38.0738 | 10.576 | 0.043318 | 8.2303 | 32.8847 | 0.0049518 | 9.2297 | 50.3448 | 48.7375 | 10.9248 | 532.4489 | 532.4489 | 48.7375 | 465.4092 | 10.9248 | 12.1387 | 41.0361 | 2000 | 0.2958 | 591.6099
|  | 449 | 38.8084 | 38.2297 | 10.6194 | 0.045001 | 8.5503 | 33.1546 | 0.0049557 | 9.237 | 50.9419 | 48.9372 | 11.0544 | 540.9709 | 540.9709 | 48.9372 | 467.3155 | 11.0544 | 12.2827 | 40.8687 | 2000 | 0.30054 | 601.0788
|  | 450 | 38.5969 | 38.3917 | 10.6644 | 0.044708 | 8.4946 | 33.4362 | 0.0049598 | 9.2446 | 51.1754 | 49.1445 | 11.1051 | 545.7528 | 545.7528 | 49.1445 | 469.2958 | 11.1051 | 12.3389 | 40.6963 | 2000 | 0.3032 | 606.392
|  | 451 | 38.2369 | 38.5527 | 10.7091 | 0.015672 | 2.9776 | 33.7172 | 0.0049638 | 9.2521 | 45.9468 | 49.3506 | 9.9705 | 492.0482 | 492.0482 | 49.3506 | 471.2632 | 9.9705 | 11.0783 | 40.5264 | 2000 | 0.27336 | 546.7202
|  | 452 | 37.301 | 38.6091 | 10.7247 | -0.05077 | -9.6462 | 33.8159 | 0.0049652 | 9.2547 | 33.4244 | 49.4228 | 7.2531 | 358.4681 | 358.4681 | 49.4228 | 471.9529 | 7.2531 | 8.059 | 40.4672 | 2000 | 0.19915 | 398.2979
|  | 453 | 36.9371 | 38.4263 | 10.674 | -0.12348 | -23.4616 | 33.4965 | 0.0049607 | 9.2462 | 19.2811 | 49.1888 | 4.184 | 205.806 | 205.806 | 49.1888 | 469.7187 | 4.184 | 4.6489 | 40.6596 | 2000 | 0.11434 | 228.6733
|  | 454 | 37.3691 | 37.9818 | 10.5505 | -0.1329 | -25.251 | 32.726 | 0.0049495 | 9.2255 | 16.7005 | 48.6198 | 3.624 | 176.1985 | 176.1985 | 48.6198 | 464.2848 | 3.624 | 4.0267 | 41.1355 | 2000 | 0.097888 | 195.7762
|  | 455 | 36.9821 | 37.5033 | 10.4176 | -0.081072 | -15.4037 | 31.9067 | 0.0049376 | 9.2032 | 25.7062 | 48.0073 | 5.5782 | 267.7966 | 267.7966 | 48.0073 | 458.4364 | 5.5782 | 6.198 | 41.6603 | 2000 | 0.14878 | 297.5517
|  | 456 | 36.9734 | 37.2115 | 10.3365 | -0.041647 | -7.9129 | 31.412 | 0.0049303 | 9.1896 | 32.6887 | 47.6337 | 7.0934 | 337.8874 | 337.8874 | 47.6337 | 454.8687 | 7.0934 | 7.8816 | 41.987 | 2000 | 0.18772 | 375.4304
|  | 457 | 36.659 | 37.0616 | 10.2949 | -0.031733 | -6.0292 | 31.1594 | 0.0049265 | 9.1826 | 34.3128 | 47.4418 | 7.4459 | 353.2456 | 353.2456 | 47.4418 | 453.036 | 7.4459 | 8.2732 | 42.1569 | 2000 | 0.19625 | 392.4951
|  | 458 | 36.6501 | 36.9473 | 10.2631 | -0.033564 | -6.3772 | 30.9676 | 0.0049237 | 9.1773 | 33.7677 | 47.2956 | 7.3276 | 346.5631 | 346.5631 | 47.2956 | 451.6396 | 7.3276 | 8.1418 | 42.2872 | 2000 | 0.19254 | 385.0701
|  | 459 | 37.0083 | 36.8265 | 10.2296 | -0.020363 | -3.869 | 30.7654 | 0.0049207 | 9.1716 | 36.068 | 47.1409 | 7.8268 | 368.9607 | 368.9607 | 47.1409 | 450.1626 | 7.8268 | 8.6964 | 42.426 | 2000 | 0.20498 | 409.9564
|  | 460 | 36.756 | 36.7532 | 10.2092 | 0.0043313 | 0.82294 | 30.6431 | 0.0049188 | 9.1682 | 40.6342 | 47.0471 | 8.8176 | 414.8433 | 414.8433 | 47.0471 | 449.2665 | 8.8176 | 9.7974 | 42.5106 | 2000 | 0.23047 | 460.937
|  | 461 | 36.1685 | 36.7688 | 10.2135 | -0.0090314 | -1.716 | 30.6691 | 0.0049192 | 9.1689 | 38.122 | 47.067 | 8.2725 | 389.3611 | 389.3611 | 47.067 | 449.4571 | 8.2725 | 9.1916 | 42.4926 | 2000 | 0.21631 | 432.6234
|  | 462 | 36.7251 | 36.7363 | 10.2045 | -0.03357 | -6.3784 | 30.6148 | 0.0049184 | 9.1674 | 33.4039 | 47.0254 | 7.2486 | 340.8705 | 340.8705 | 47.0254 | 449.0596 | 7.2486 | 8.054 | 42.5302 | 2000 | 0.18937 | 378.745
|  | 463 | 36.1858 | 36.6154 | 10.1709 | -0.02901 | -5.5119 | 30.4137 | 0.0049154 | 9.1618 | 34.0637 | 46.8707 | 7.3918 | 346.4598 | 346.4598 | 46.8707 | 447.5823 | 7.3918 | 8.2131 | 42.6706 | 2000 | 0.19248 | 384.9554
|  | 464 | 34.6332 | 36.511 | 10.1419 | -0.072424 | -13.7606 | 30.2405 | 0.0049128 | 9.1569 | 25.6369 | 46.737 | 5.5632 | 260.0074 | 260.0074 | 46.737 | 446.3057 | 5.5632 | 6.1813 | 42.7926 | 2000 | 0.14445 | 288.8971
|  | 465 | 33.2519 | 36.2502 | 10.0695 | -0.19491 | -37.0331 | 29.8101 | 0.0049063 | 9.1448 | 1.9218 | 46.4033 | 0.41703 | 19.3517 | 19.3517 | 46.4033 | 443.1186 | 0.41703 | 0.46337 | 43.1004 | 2000 | 0.010751 | 21.5019
|  | 466 | 33.2324 | 35.5486 | 9.8746 | -0.27718 | -52.6641 | 28.6673 | 0.0048887 | 9.1121 | -14.8848 | 45.5051 | -3.23 | -146.981 | 0 | 45.5051 | 434.5414 | -3.23 | -3.5889 | 43.9511 | 2000 | -0.081656 | -163.3123
|  | 467 | 32.8464 | 34.5507 | 9.5974 | -0.24534 | -46.6153 | 27.0805 | 0.0048638 | 9.0656 | -10.4692 | 44.2277 | -2.2718 | -100.4778 | 0 | 44.2277 | 422.3438 | -2.2718 | -2.5243 | 45.2205 | 2000 | -0.055821 | -111.642
|  | 468 | 33.9127 | 33.6675 | 9.3521 | -0.13147 | -24.9786 | 25.7136 | 0.0048417 | 9.0244 | 9.7594 | 43.0971 | 2.1178 | 91.271 | 91.271 | 43.0971 | 411.5473 | 2.1178 | 2.3531 | 46.4068 | 2000 | 0.050706 | 101.4122
|  | 469 | 32.4002 | 33.1942 | 9.2206 | -0.035818 | -6.8054 | 24.9958 | 0.0048299 | 9.0024 | 27.1928 | 42.4913 | 5.9008 | 250.734 | 250.734 | 42.4913 | 405.7619 | 5.9008 | 6.5565 | 47.0685 | 2000 | 0.1393 | 278.5933
|  | 470 | 31.6443 | 33.0653 | 9.1848 | -0.063565 | -12.0774 | 24.802 | 0.0048266 | 8.9964 | 21.7209 | 42.3262 | 4.7134 | 199.5018 | 199.5018 | 42.3262 | 404.1857 | 4.7134 | 5.2371 | 47.252 | 2000 | 0.11083 | 221.6686
|  | 471 | 32.2959 | 32.8364 | 9.1212 | -0.11234 | -21.3437 | 24.4599 | 0.0048209 | 8.9857 | 12.1018 | 42.0333 | 2.6261 | 110.3837 | 110.3837 | 42.0333 | 401.3885 | 2.6261 | 2.9179 | 47.5813 | 2000 | 0.061324 | 122.6486
|  | 472 | 31.9345 | 32.432 | 9.0089 | -0.079681 | -15.1394 | 23.8611 | 0.0048108 | 8.9669 | 17.6885 | 41.5156 | 3.8384 | 159.3538 | 159.3538 | 41.5156 | 396.4451 | 3.8384 | 4.2649 | 48.1746 | 2000 | 0.08853 | 177.0598
|  | 473 | 32.2207 | 32.1452 | 8.9292 | -0.031851 | -6.0516 | 23.4409 | 0.0048036 | 8.9535 | 26.3427 | 41.1484 | 5.7164 | 235.2197 | 235.2197 | 41.1484 | 392.9386 | 5.7164 | 6.3515 | 48.6045 | 2000 | 0.13068 | 261.3552
|  | 474 | 31.7522 | 32.0305 | 8.8974 | -0.010451 | -1.9858 | 23.2739 | 0.0048008 | 8.9481 | 30.2363 | 41.0017 | 6.5613 | 269.0231 | 269.0231 | 41.0017 | 391.537 | 6.5613 | 7.2903 | 48.7785 | 2000 | 0.14946 | 298.9146
|  | 475 | 31.1761 | 31.9929 | 8.8869 | -0.03251 | -6.177 | 23.2193 | 0.0047998 | 8.9464 | 25.9887 | 40.9535 | 5.6395 | 230.9591 | 230.9591 | 40.9535 | 391.0771 | 5.6395 | 6.2662 | 48.8359 | 2000 | 0.12831 | 256.6213
|  | 476 | 31.5488 | 31.8758 | 8.8544 | -0.061012 | -11.5923 | 23.0497 | 0.0047969 | 8.9409 | 20.3983 | 40.8037 | 4.4264 | 180.6147 | 180.6147 | 40.8037 | 389.6464 | 4.4264 | 4.9183 | 49.0152 | 2000 | 0.10034 | 200.683
|  | 477 | 30.4565 | 31.6562 | 8.7934 | -0.071715 | -13.6258 | 22.7331 | 0.0047914 | 8.9307 | 18.038 | 40.5225 | 3.9143 | 158.6154 | 158.6154 | 40.5225 | 386.9615 | 3.9143 | 4.3492 | 49.3553 | 2000 | 0.08812 | 176.2393
|  | 478 | 30.2408 | 31.398 | 8.7217 | -0.10226 | -19.4302 | 22.3639 | 0.004785 | 8.9187 | 11.8523 | 40.192 | 2.5719 | 103.3718 | 103.3718 | 40.192 | 383.8056 | 2.5719 | 2.8577 | 49.7611 | 2000 | 0.057429 | 114.8575
|  | 479 | 29.417 | 31.0299 | 8.6194 | -0.13618 | -25.8739 | 21.8425 | 0.0047757 | 8.9015 | 4.8701 | 39.7208 | 1.0568 | 41.9775 | 41.9775 | 39.7208 | 379.3054 | 1.0568 | 1.1742 | 50.3515 | 2000 | 0.023321 | 46.6416
|  | 480 | 29.4126 | 30.5396 | 8.4832 | -0.14496 | -27.5417 | 21.1578 | 0.0047635 | 8.8787 | 2.4948 | 39.0932 | 0.54137 | 21.1637 | 21.1637 | 39.0932 | 373.3127 | 0.54137 | 0.60152 | 51.1598 | 2000 | 0.011758 | 23.5152
|  | 481 | 31.2887 | 30.0178 | 8.3383 | -0.062974 | -11.9651 | 20.4409 | 0.0047504 | 8.8544 | 17.3301 | 38.4252 | 3.7606 | 144.5033 | 144.5033 | 38.4252 | 366.9338 | 3.7606 | 4.1785 | 52.0492 | 2000 | 0.08028 | 160.5592
|  | 482 | 31.2847 | 29.7911 | 8.2753 | 0.090479 | 17.1911 | 20.1333 | 0.0047448 | 8.8438 | 46.1681 | 38.135 | 10.0185 | 382.0552 | 382.0552 | 38.135 | 364.1626 | 10.0185 | 11.1317 | 52.4452 | 2000 | 0.21225 | 424.5057
|  | 483 | 31.7521 | 30.1168 | 8.3658 | 0.16964 | 32.2311 | 20.576 | 0.0047529 | 8.859 | 61.666 | 38.552 | 13.3815 | 515.8843 | 515.8843 | 38.552 | 368.1442 | 13.3815 | 14.8684 | 51.878 | 2000 | 0.2866 | 573.2047
|  | 484 | 31.536 | 30.7275 | 8.5354 | 0.14916 | 28.3401 | 21.4189 | 0.0047682 | 8.8874 | 58.6464 | 39.3337 | 12.7263 | 500.5714 | 500.5714 | 39.3337 | 375.6092 | 12.7263 | 14.1403 | 50.847 | 2000 | 0.2781 | 556.1904
|  | 485 | 31.536 | 31.2645 | 8.6846 | 0.085037 | 16.1571 | 22.174 | 0.0047816 | 8.9124 | 47.2435 | 40.0211 | 10.2518 | 410.2899 | 410.2899 | 40.0211 | 382.1731 | 10.2518 | 11.3909 | 49.9737 | 2000 | 0.22794 | 455.8777
|  | 486 | 31.5361 | 31.5706 | 8.7696 | 0.024597 | 4.6733 | 22.6104 | 0.0047893 | 8.9267 | 36.2104 | 40.413 | 7.8577 | 317.5515 | 317.5515 | 40.413 | 385.9153 | 7.8577 | 8.7307 | 49.4891 | 2000 | 0.17642 | 352.835
|  | 487 | 31.176 | 31.6591 | 8.7942 | -0.014917 | -2.8343 | 22.7374 | 0.0047915 | 8.9308 | 28.8339 | 40.5263 | 6.257 | 253.5717 | 253.5717 | 40.5263 | 386.9977 | 6.257 | 6.9522 | 49.3507 | 2000 | 0.14087 | 281.7463
|  | 488 | 30.3842 | 31.6054 | 8.7793 | -0.063265 | -12.0204 | 22.6603 | 0.0047901 | 8.9283 | 19.5683 | 40.4576 | 4.2463 | 171.7955 | 171.7955 | 40.4576 | 386.3412 | 4.2463 | 4.7181 | 49.4345 | 2000 | 0.095442 | 190.8839
|  | 489 | 29.6285 | 31.3777 | 8.716 | -0.12788 | -24.2973 | 22.3349 | 0.0047844 | 8.9177 | 6.9553 | 40.166 | 1.5093 | 60.6226 | 60.6226 | 40.166 | 383.5572 | 1.5093 | 1.677 | 49.7933 | 2000 | 0.033679 | 67.3585
|  | 490 | 29.34 | 30.9173 | 8.5881 | -0.16976 | -32.255 | 21.6843 | 0.0047729 | 8.8963 | -1.6744 | 39.5767 | -0.36335 | -14.3803 | 0 | 39.5767 | 377.9296 | -0.36335 | -0.40372 | 50.5348 | 2000 | -0.0079891 | -15.9781
|  | 491 | 29.8081 | 30.3062 | 8.4184 | -0.14088 | -26.7665 | 20.8355 | 0.0047577 | 8.8678 | 2.9368 | 38.7944 | 0.6373 | 24.7235 | 24.7235 | 38.7944 | 370.459 | 0.6373 | 0.70811 | 51.5539 | 2000 | 0.013735 | 27.4706
|  | 492 | 31.284 | 29.799 | 8.2775 | -0.018642 | -3.5419 | 20.144 | 0.004745 | 8.8442 | 25.4462 | 38.1452 | 5.5218 | 210.6313 | 210.6313 | 38.1452 | 364.2596 | 5.5218 | 6.1354 | 52.4313 | 2000 | 0.11702 | 234.0348
|  | 493 | 30.9963 | 29.7319 | 8.2589 | 0.11433 | 21.7225 | 20.0534 | 0.0047433 | 8.841 | 50.6169 | 38.0593 | 10.9839 | 418.038 | 418.038 | 38.0593 | 363.4393 | 10.9839 | 12.2043 | 52.5496 | 2000 | 0.23224 | 464.4867
|  | 494 | 31.4285 | 30.1435 | 8.3732 | 0.15015 | 28.5281 | 20.6124 | 0.0047536 | 8.8602 | 58.0007 | 38.5861 | 12.5862 | 485.6513 | 485.6513 | 38.5861 | 368.4704 | 12.5862 | 13.9846 | 51.8321 | 2000 | 0.26981 | 539.6126
|  | 495 | 27.737 | 30.684 | 8.5233 | 0.018978 | 3.6059 | 21.3583 | 0.0047671 | 8.8854 | 33.8496 | 39.2781 | 7.3454 | 288.5117 | 288.5117 | 39.2781 | 375.0779 | 7.3454 | 8.1615 | 50.919 | 2000 | 0.16028 | 320.5686
|  | 496 | 28.324 | 30.7523 | 8.5423 | -0.20474 | -38.9006 | 21.4535 | 0.0047688 | 8.8886 | -8.5585 | 39.3655 | -1.8572 | -73.1095 | 0 | 39.3655 | 375.913 | -1.8572 | -2.0636 | 50.8059 | 2000 | -0.040616 | -81.2328
|  | 497 | 28.3005 | 30.0153 | 8.3376 | -0.26827 | -50.9711 | 20.4375 | 0.0047504 | 8.8542 | -21.6794 | 38.422 | -4.7044 | -180.7533 | 0 | 38.422 | 366.9032 | -4.7044 | -5.2271 | 52.0535 | 2000 | -0.10042 | -200.837
|  | 498 | 28.548 | 29.0495 | 8.0693 | -0.16333 | -31.0318 | 19.1434 | 0.0047262 | 8.8092 | -3.0791 | 37.1858 | -0.66816 | -24.846 | 0 | 37.1858 | 355.0978 | -0.66816 | -0.7424 | 53.784 | 2000 | -0.013803 | -27.6067
|  | 499 | 29.1964 | 28.4615 | 7.906 | -0.034192 | -6.4965 | 18.3763 | 0.0047115 | 8.7818 | 20.6617 | 36.4331 | 4.4836 | 163.3511 | 163.3511 | 36.4331 | 347.9105 | 4.4836 | 4.9818 | 54.8951 | 2000 | 0.090751 | 181.5012
|  | 500 | 29.124 | 28.3385 | 7.8718 | 0.062122 | 11.8031 | 18.2177 | 0.0047085 | 8.7761 | 38.797 | 36.2755 | 8.4189 | 305.4018 | 305.4018 | 36.2755 | 346.4059 | 8.4189 | 9.3544 | 55.1336 | 2000 | 0.16967 | 339.3354
|  | 501 | 30.783 | 28.5621 | 7.9339 | 0.12862 | 24.4373 | 18.5064 | 0.0047141 | 8.7865 | 51.7303 | 36.5618 | 11.2255 | 410.4236 | 410.4236 | 36.5618 | 349.1396 | 11.2255 | 12.4727 | 54.7019 | 2000 | 0.22801 | 456.0262
|  | 502 | 31.1045 | 29.0251 | 8.0625 | 0.1973 | 37.4863 | 19.1113 | 0.0047256 | 8.8081 | 65.4056 | 37.1545 | 14.193 | 527.3351 | 527.3351 | 37.1545 | 354.7995 | 14.193 | 15.77 | 53.8292 | 2000 | 0.29296 | 585.9279
|  | 503 | 30.7932 | 29.7354 | 8.2598 | 0.19713 | 37.4539 | 20.0581 | 0.0047434 | 8.8412 | 66.3532 | 38.0637 | 14.3986 | 548.0657 | 548.0657 | 38.0637 | 363.4818 | 14.3986 | 15.9985 | 52.5435 | 2000 | 0.30448 | 608.9619
|  | 504 | 30.7106 | 30.445 | 8.457 | 0.10968 | 20.8386 | 21.0269 | 0.0047611 | 8.8743 | 50.7398 | 38.9721 | 11.0105 | 429.1037 | 429.1037 | 38.9721 | 372.1565 | 11.0105 | 12.2339 | 51.3187 | 2000 | 0.23839 | 476.7819
|  | 505 | 30.7088 | 30.8399 | 8.5666 | 0.024722 | 4.6973 | 21.5758 | 0.004771 | 8.8927 | 35.1657 | 39.4776 | 7.631 | 301.2519 | 301.2519 | 39.4776 | 376.9829 | 7.631 | 8.4789 | 50.6617 | 2000 | 0.16736 | 334.7244
|  | 506 | 33.0158 | 30.9289 | 8.5914 | 0.04698 | 8.9262 | 21.7005 | 0.0047732 | 8.8968 | 39.5235 | 39.5915 | 8.5766 | 339.5602 | 339.5602 | 39.5915 | 378.0708 | 8.5766 | 9.5296 | 50.5159 | 2000 | 0.18864 | 377.2891
|  | 507 | 32.1178 | 31.098 | 8.6383 | 0.13678 | 25.9891 | 21.9385 | 0.0047774 | 8.9047 | 56.8323 | 39.808 | 12.3326 | 490.9362 | 490.9362 | 39.808 | 380.1382 | 12.3326 | 13.7029 | 50.2412 | 2000 | 0.27274 | 545.4847
|  | 508 | 32.113 | 31.5904 | 8.7751 | 0.12703 | 24.1358 | 22.6388 | 0.0047898 | 8.9276 | 55.7022 | 40.4383 | 12.0874 | 488.7931 | 488.7931 | 40.4383 | 386.1576 | 12.0874 | 13.4304 | 49.458 | 2000 | 0.27155 | 543.1035
|  | 509 | 31.7885 | 32.0477 | 8.9021 | 0.040754 | 7.7433 | 23.299 | 0.0048012 | 8.9489 | 39.9912 | 41.0237 | 8.6781 | 356.0074 | 356.0074 | 41.0237 | 391.7477 | 8.6781 | 9.6423 | 48.7523 | 2000 | 0.19778 | 395.5638
|  | 510 | 30.9701 | 32.1944 | 8.9429 | -0.043845 | -8.3306 | 23.5128 | 0.0048049 | 8.9558 | 24.138 | 41.2115 | 5.2379 | 215.8634 | 215.8634 | 41.2115 | 393.5411 | 5.2379 | 5.8199 | 48.5301 | 2000 | 0.11992 | 239.8483
|  | 511 | 30.5666 | 32.0366 | 8.8991 | -0.11906 | -22.6205 | 23.2828 | 0.0048009 | 8.9484 | 9.6107 | 41.0095 | 2.0855 | 85.5263 | 85.5263 | 41.0095 | 391.6116 | 2.0855 | 2.3173 | 48.7692 | 2000 | 0.047515 | 95.0293
|  | 512 | 30.5642 | 31.608 | 8.78 | -0.14178 | -26.938 | 22.664 | 0.0047902 | 8.9285 | 4.6544 | 40.4608 | 1.01 | 40.8657 | 40.8657 | 40.4608 | 386.3725 | 1.01 | 1.1222 | 49.4305 | 2000 | 0.022703 | 45.4064
|  | 513 | 31.248 | 31.0976 | 8.6382 | -0.086514 | -16.4376 | 21.9379 | 0.0047774 | 8.9047 | 14.405 | 39.8075 | 3.1259 | 124.4338 | 124.4338 | 39.8075 | 380.1334 | 3.1259 | 3.4732 | 50.2418 | 2000 | 0.06913 | 138.2598
|  | 514 | 32.5807 | 30.7861 | 8.5517 | 0.038863 | 7.3839 | 21.5007 | 0.0047697 | 8.8902 | 37.7748 | 39.4088 | 8.1971 | 323.0389 | 323.0389 | 39.4088 | 376.3262 | 8.1971 | 9.1079 | 50.7501 | 2000 | 0.17947 | 358.9321
|  | 515 | 31.6445 | 30.9261 | 8.5906 | 0.13092 | 24.8745 | 21.6966 | 0.0047732 | 8.8967 | 55.4678 | 39.5879 | 12.0365 | 476.4997 | 476.4997 | 39.5879 | 378.0364 | 12.0365 | 13.3739 | 50.5205 | 2000 | 0.26472 | 529.4441
|  | 516 | 32.7961 | 31.3974 | 8.7215 | 0.12707 | 24.1433 | 22.3629 | 0.0047849 | 8.9186 | 55.4249 | 40.1912 | 12.0272 | 483.3874 | 483.3874 | 40.1912 | 383.7976 | 12.0272 | 13.3636 | 49.7621 | 2000 | 0.26855 | 537.0971
|  | 517 | 32.58 | 31.8548 | 8.8486 | 0.10737 | 20.4011 | 23.0193 | 0.0047964 | 8.94 | 52.3603 | 40.7768 | 11.3622 | 463.3134 | 463.3134 | 40.7768 | 389.3895 | 11.3622 | 12.6247 | 49.0475 | 2000 | 0.2574 | 514.7927
|  | 518 | 32.6881 | 32.2414 | 8.9559 | 0.081318 | 15.4504 | 23.5814 | 0.004806 | 8.958 | 47.9897 | 41.2716 | 10.4138 | 429.7925 | 429.7925 | 41.2716 | 394.1146 | 10.4138 | 11.5708 | 48.4595 | 2000 | 0.23877 | 477.5472
|  | 519 | 33.1216 | 32.5341 | 9.0373 | 0.052634 | 10.0005 | 24.0115 | 0.0048134 | 8.9716 | 42.9837 | 41.6463 | 9.3275 | 388.4544 | 388.4544 | 41.6463 | 397.693 | 9.3275 | 10.3638 | 48.0235 | 2000 | 0.21581 | 431.616
|  | 520 | 33.3481 | 32.7236 | 9.0899 | 0.055107 | 10.4703 | 24.292 | 0.0048181 | 8.9804 | 43.7428 | 41.8889 | 9.4922 | 397.6173 | 397.6173 | 41.8889 | 400.0093 | 9.4922 | 10.5469 | 47.7454 | 2000 | 0.2209 | 441.797
|  | 521 | 32.7285 | 32.922 | 9.145 | 0.04165 | 7.9135 | 24.5875 | 0.004823 | 8.9897 | 41.4907 | 42.1428 | 9.0035 | 379.4318 | 379.4318 | 42.1428 | 402.4343 | 9.0035 | 10.0039 | 47.4577 | 2000 | 0.2108 | 421.5908
|  | 522 | 32.7245 | 33.0719 | 9.1866 | -0.006676 | -1.2684 | 24.812 | 0.0048268 | 8.9967 | 32.5402 | 42.3348 | 7.0612 | 298.935 | 298.935 | 42.3348 | 404.2671 | 7.0612 | 7.8458 | 47.2425 | 2000 | 0.16608 | 332.15
|  | 523 | 31.2501 | 33.0479 | 9.18 | -0.077184 | -14.665 | 24.7759 | 0.0048262 | 8.9955 | 19.1065 | 42.304 | 4.1461 | 175.3968 | 175.3968 | 42.304 | 403.9734 | 4.1461 | 4.6068 | 47.2769 | 2000 | 0.097443 | 194.8853
|  | 524 | 30.5282 | 32.77 | 9.1028 | -0.1702 | -32.3382 | 24.361 | 0.0048193 | 8.9826 | 1.0054 | 41.9483 | 0.21818 | 9.1522 | 9.1522 | 41.9483 | 400.5768 | 0.21818 | 0.24242 | 47.6777 | 2000 | 0.0050846 | 10.1691
|  | 525 | 30.816 | 32.1573 | 8.9326 | -0.20607 | -39.154 | 23.4586 | 0.0048039 | 8.954 | -6.7414 | 41.164 | -1.4629 | -60.2181 | 0 | 41.164 | 393.0869 | -1.4629 | -1.6254 | 48.5862 | 2000 | -0.033454 | -66.9089
|  | 526 | 29.8185 | 31.4154 | 8.7265 | -0.16857 | -32.0287 | 22.3887 | 0.0047854 | 8.9195 | -0.72053 | 40.2143 | -0.15636 | -6.2877 | 0 | 40.2143 | 384.0185 | -0.15636 | -0.17373 | 49.7335 | 2000 | -0.0034932 | -6.9864
|  | 527 | 29.0907 | 30.8086 | 8.5579 | -0.15628 | -29.6925 | 21.532 | 0.0047702 | 8.8912 | 0.73071 | 39.4375 | 0.15856 | 6.2533 | 6.2533 | 39.4375 | 376.6003 | 0.15856 | 0.17618 | 50.7132 | 2000 | 0.0034741 | 6.9481
|  | 528 | 29.0162 | 30.246 | 8.4017 | -0.1597 | -30.3425 | 20.7528 | 0.0047561 | 8.865 | -0.72466 | 38.7173 | -0.15725 | -6.0883 | 0 | 38.7173 | 369.7232 | -0.15725 | -0.17472 | 51.6565 | 2000 | -0.0033824 | -6.7648
|  | 529 | 29.0882 | 29.6711 | 8.242 | -0.1203 | -22.8566 | 19.9714 | 0.0047418 | 8.8382 | 5.953 | 37.9814 | 1.2918 | 49.064 | 49.064 | 37.9814 | 362.6956 | 1.2918 | 1.4353 | 52.6574 | 2000 | 0.027258 | 54.5156
|  | 530 | 28.7284 | 29.238 | 8.1217 | -0.06806 | -12.9313 | 19.3927 | 0.0047309 | 8.818 | 15.2793 | 37.427 | 3.3156 | 124.0936 | 124.0936 | 37.427 | 357.4017 | 3.3156 | 3.684 | 53.4373 | 2000 | 0.068941 | 137.8818
|  | 531 | 27.6893 | 28.993 | 8.0536 | -0.069813 | -13.2644 | 19.069 | 0.0047248 | 8.8066 | 14.6112 | 37.1134 | 3.1706 | 117.6725 | 117.6725 | 37.1134 | 354.4067 | 3.1706 | 3.5229 | 53.8889 | 2000 | 0.065374 | 130.7472
|  | 532 | 26.5015 | 28.7416 | 7.9838 | -0.14146 | -26.8782 | 18.7398 | 0.0047185 | 8.7949 | 0.65654 | 36.7917 | 0.14247 | 5.2417 | 5.2417 | 36.7917 | 351.3345 | 0.14247 | 0.1583 | 54.3601 | 2000 | 0.0029121 | 5.8241
|  | 533 | 24.1947 | 28.2324 | 7.8423 | -0.26527 | -50.4007 | 18.0816 | 0.0047058 | 8.7712 | -23.5479 | 36.1398 | -5.1099 | -184.6705 | 0 | 36.1398 | 345.1092 | -5.1099 | -5.6777 | 55.3407 | 2000 | -0.10259 | -205.1895
|  | 534 | 23.113 | 27.2774 | 7.5771 | -0.38961 | -74.0256 | 16.8791 | 0.0046819 | 8.7267 | -48.4199 | 34.9173 | -10.5071 | -366.8806 | 0 | 34.9173 | 333.4359 | -10.5071 | -11.6746 | 57.2782 | 2000 | -0.20382 | -407.6451
|  | 535 | 23.6919 | 25.8748 | 7.1875 | -0.38443 | -73.0424 | 15.1879 | 0.0046469 | 8.6613 | -49.1932 | 33.1219 | -10.6749 | -353.5736 | 0 | 33.1219 | 316.2908 | -10.6749 | -11.861 | 60.383 | 2000 | -0.19643 | -392.8596
|  | 536 | 24.4093 | 24.4909 | 6.803 | -0.21106 | -40.1008 | 13.6066 | 0.0046123 | 8.5968 | -17.8974 | 31.3503 | -3.8837 | -121.756 | 0 | 31.3503 | 299.3734 | -3.8837 | -4.3153 | 63.662 | 1995.8229 | -0.067784 | -135.2845
|  | 537 | 25.308 | 23.7311 | 6.592 | 0.0081405 | 1.5467 | 12.7755 | 0.0045933 | 8.5614 | 22.8836 | 30.3777 | 4.9657 | 150.8476 | 150.8476 | 30.3777 | 290.0857 | 4.9657 | 5.5175 | 63.662 | 1933.9044 | 0.086668 | 167.6085
|  | 538 | 26.4612 | 23.7604 | 6.6001 | 0.1775 | 33.7253 | 12.807 | 0.004594 | 8.5628 | 55.0951 | 30.4152 | 11.9556 | 363.633 | 363.633 | 30.4152 | 290.4439 | 11.9556 | 13.284 | 63.662 | 1936.2927 | 0.20867 | 404.0367
|  | 539 | 26.4961 | 24.3994 | 6.7776 | 0.2525 | 47.9758 | 13.5052 | 0.00461 | 8.5925 | 70.0735 | 31.2332 | 15.2059 | 474.9303 | 474.9303 | 31.2332 | 298.255 | 15.2059 | 16.8955 | 63.662 | 1988.3668 | 0.26539 | 527.7004
|  | 540 | 28.5873 | 25.3084 | 7.0301 | 0.26878 | 51.0673 | 14.5302 | 0.0046327 | 8.6349 | 74.2324 | 32.3968 | 16.1084 | 521.8618 | 521.8618 | 32.3968 | 309.3667 | 16.1084 | 17.8983 | 61.7345 | 2000 | 0.28992 | 579.8464
|  | 541 | 29.5609 | 26.276 | 7.2989 | 0.31001 | 58.9022 | 15.6625 | 0.0046569 | 8.68 | 83.2447 | 33.6354 | 18.0641 | 607.5931 | 607.5931 | 33.6354 | 321.1944 | 18.0641 | 20.0712 | 59.4612 | 2000 | 0.33755 | 675.1034
|  | 542 | 30.2796 | 27.392 | 7.6089 | 0.3317 | 63.0237 | 17.0212 | 0.0046848 | 8.732 | 88.7769 | 35.064 | 19.2646 | 675.494 | 675.494 | 35.064 | 334.8368 | 19.2646 | 21.4051 | 57.0385 | 2000 | 0.37527 | 750.5488
|  | 543 | 31.4647 | 28.5862 | 7.9406 | 0.30692 | 58.3153 | 18.5376 | 0.0047147 | 8.7876 | 85.6406 | 36.5926 | 18.584 | 680.0374 | 680.0374 | 36.5926 | 349.4337 | 18.584 | 20.6489 | 54.6558 | 2000 | 0.3778 | 755.5971
|  | 544 | 31.5 | 29.6911 | 8.2475 | 0.26353 | 50.0706 | 19.9983 | 0.0047423 | 8.8391 | 78.9081 | 38.007 | 17.1231 | 650.7962 | 650.7962 | 38.007 | 362.9402 | 17.1231 | 19.0256 | 52.6219 | 2000 | 0.36155 | 723.1069
|  | 545 | 31.1413 | 30.6398 | 8.511 | 0.17048 | 32.3906 | 21.2968 | 0.004766 | 8.8833 | 62.5707 | 39.2214 | 13.5778 | 532.5423 | 532.5423 | 39.2214 | 374.5371 | 13.5778 | 15.0865 | 50.9925 | 2000 | 0.29586 | 591.7136
|  | 546 | 30.5772 | 31.2535 | 8.6815 | 0.039088 | 7.4267 | 22.1585 | 0.0047813 | 8.9119 | 38.4971 | 40.007 | 8.3539 | 334.2133 | 334.2133 | 40.007 | 382.0391 | 8.3539 | 9.2821 | 49.9912 | 2000 | 0.18567 | 371.3481
|  | 547 | 28.3823 | 31.3942 | 8.7206 | -0.11982 | -22.7665 | 22.3584 | 0.0047849 | 8.9185 | 8.5104 | 40.1872 | 1.8468 | 74.2163 | 74.2163 | 40.1872 | 383.7591 | 1.8468 | 2.052 | 49.7671 | 2000 | 0.041231 | 82.4626
|  | 548 | 27.0389 | 30.9628 | 8.6008 | -0.29678 | -56.389 | 21.7482 | 0.0047741 | 8.8984 | -25.7423 | 39.635 | -5.5861 | -221.4044 | 0 | 39.635 | 378.4862 | -5.5861 | -6.2068 | 50.4605 | 2000 | -0.123 | -246.0049
|  | 549 | 25.2369 | 29.8944 | 8.304 | -0.42113 | -80.0146 | 20.2732 | 0.0047474 | 8.8486 | -50.8928 | 38.2673 | -11.0437 | -422.6141 | 0 | 38.2673 | 365.4259 | -11.0437 | -12.2708 | 52.2639 | 2000 | -0.23479 | -469.5712
|  | 550 | 27.6048 | 28.3784 | 7.8829 | -0.36807 | -69.9336 | 18.2691 | 0.0047095 | 8.778 | -42.8865 | 36.3266 | -9.3064 | -338.0693 | 0 | 36.3266 | 346.8937 | -9.3064 | -10.3404 | 55.056 | 2000 | -0.18782 | -375.6326
|  | 551 | 27.936 | 27.0533 | 7.5148 | -0.1181 | -22.439 | 16.6029 | 0.0046763 | 8.7162 | 2.8801 | 34.6304 | 0.62497 | 21.643 | 21.643 | 34.6304 | 330.6964 | 0.62497 | 0.69441 | 57.7527 | 2000 | 0.012024 | 24.0478
|  | 552 | 29.6336 | 26.6281 | 7.3967 | 0.13956 | 26.5172 | 16.0851 | 0.0046657 | 8.6964 | 51.2987 | 34.0862 | 11.1318 | 379.4413 | 379.4413 | 34.0862 | 325.4992 | 11.1318 | 12.3687 | 58.6748 | 2000 | 0.2108 | 421.6015
|  | 553 | 30.2066 | 27.1306 | 7.5363 | 0.28755 | 54.6342 | 16.6978 | 0.0046783 | 8.7198 | 80.0518 | 34.7294 | 17.3712 | 603.2921 | 603.2921 | 34.7294 | 331.6409 | 17.3712 | 19.3014 | 57.5882 | 2000 | 0.33516 | 670.3245
|  | 554 | 32.5807 | 28.1657 | 7.8238 | 0.36608 | 69.5561 | 17.9964 | 0.0047041 | 8.7681 | 96.3205 | 36.0545 | 20.9016 | 753.5944 | 753.5944 | 36.0545 | 344.2947 | 20.9016 | 23.224 | 55.4716 | 2000 | 0.41866 | 837.3271
|  | 555 | 34.6395 | 29.4837 | 8.1899 | 0.44944 | 85.3941 | 19.7199 | 0.0047371 | 8.8295 | 113.9435 | 37.7415 | 24.7257 | 933.186 | 933.186 | 37.7415 | 360.4047 | 24.7257 | 27.473 | 52.9921 | 2000 | 0.51844 | 1036.8734
|  | 556 | 33.4816 | 31.1016 | 8.6393 | 0.44636 | 84.8084 | 21.9437 | 0.0047775 | 8.9049 | 115.6569 | 39.8127 | 25.0975 | 999.1999 | 999.1999 | 39.8127 | 380.1828 | 25.0975 | 27.8862 | 50.2353 | 2000 | 0.55511 | 1110.2221
|  | 557 | 32.1606 | 32.7085 | 9.0857 | 0.22822 | 43.3622 | 24.2697 | 0.0048177 | 8.9797 | 76.6116 | 41.8696 | 16.6247 | 696.0705 | 696.0705 | 41.8696 | 399.8253 | 16.6247 | 18.4719 | 47.7673 | 2000 | 0.38671 | 773.4116
|  | 558 | 35.1018 | 33.5301 | 9.3139 | 0.043098 | 8.1886 | 25.5043 | 0.0048383 | 9.018 | 42.7109 | 42.9213 | 9.2683 | 397.8058 | 397.8058 | 42.9213 | 409.8685 | 9.2683 | 10.2981 | 46.5969 | 2000 | 0.221 | 442.0064
|  | 559 | 35.2529 | 33.6853 | 9.357 | 0.092363 | 17.549 | 25.7409 | 0.0048421 | 9.0253 | 52.3151 | 43.1199 | 11.3524 | 489.5133 | 489.5133 | 43.1199 | 411.765 | 11.3524 | 12.6137 | 46.3823 | 2000 | 0.27195 | 543.9036
|  | 560 | 35.7487 | 34.0178 | 9.4494 | 0.17412 | 33.0825 | 26.2515 | 0.0048504 | 9.0407 | 68.3748 | 43.5456 | 14.8373 | 646.0999 | 646.0999 | 43.5456 | 415.8295 | 14.8373 | 16.4859 | 45.9289 | 2000 | 0.35894 | 717.8888
|  | 561 | 36.5762 | 34.6446 | 9.6235 | 0.1868 | 35.4921 | 27.2279 | 0.0048661 | 9.07 | 71.7899 | 44.348 | 15.5784 | 690.871 | 690.871 | 44.348 | 423.4918 | 15.5784 | 17.3094 | 45.0979 | 2000 | 0.38382 | 767.6344
|  | 562 | 37.1524 | 35.3171 | 9.8103 | 0.19203 | 36.4865 | 28.2952 | 0.0048829 | 9.1013 | 73.883 | 45.2088 | 16.0326 | 724.8149 | 724.8149 | 45.2088 | 431.7121 | 16.0326 | 17.814 | 44.2392 | 2000 | 0.40267 | 805.3499
|  | 563 | 38.2322 | 36.0084 | 10.0023 | 0.20177 | 38.3354 | 29.4138 | 0.0049002 | 9.1335 | 76.8827 | 46.0937 | 16.6835 | 769.0068 | 769.0068 | 46.0937 | 440.1628 | 16.6835 | 18.5373 | 43.3898 | 2000 | 0.42723 | 854.452
|  | 564 | 39.2466 | 36.7348 | 10.2041 | 0.22792 | 43.3045 | 30.6124 | 0.0049184 | 9.1673 | 83.0842 | 47.0235 | 18.0293 | 847.8002 | 847.8002 | 47.0235 | 449.0417 | 18.0293 | 20.0325 | 42.5319 | 2000 | 0.471 | 942.0003
|  | 565 | 39.5281 | 37.5553 | 10.432 | 0.23957 | 45.518 | 31.9952 | 0.0049389 | 9.2056 | 86.7188 | 48.0738 | 18.818 | 904.6526 | 904.6526 | 48.0738 | 459.0714 | 18.818 | 20.9089 | 41.6027 | 2000 | 0.50258 | 1005.1696
|  | 566 | 40.1761 | 38.4177 | 10.6716 | 0.21025 | 39.9471 | 33.4816 | 0.0049604 | 9.2458 | 82.6745 | 49.1778 | 17.9404 | 882.2686 | 882.2686 | 49.1778 | 469.6139 | 17.9404 | 19.9337 | 40.6687 | 2000 | 0.49015 | 980.2984
|  | 567 | 41.1171 | 39.1746 | 10.8818 | 0.18667 | 35.4666 | 34.8139 | 0.0049794 | 9.281 | 79.5615 | 50.1467 | 17.2648 | 865.7758 | 865.7758 | 50.1467 | 478.866 | 17.2648 | 19.1832 | 39.883 | 2000 | 0.48099 | 961.9731
|  | 568 | 40.2911 | 39.8466 | 11.0685 | 0.15212 | 28.9028 | 36.0185 | 0.0049962 | 9.3124 | 74.2336 | 51.0069 | 16.1087 | 821.6553 | 821.6553 | 51.0069 | 487.0805 | 16.1087 | 17.8985 | 39.2103 | 2000 | 0.45648 | 912.9504
|  | 569 | 40.4311 | 40.3943 | 11.2206 | 0.065714 | 12.4857 | 37.0153 | 0.0050099 | 9.3379 | 58.8389 | 51.708 | 12.768 | 660.2095 | 660.2095 | 51.708 | 493.7747 | 12.768 | 14.1867 | 38.6788 | 2000 | 0.36678 | 733.5661
|  | 570 | 40.5001 | 40.6308 | 11.2863 | -0.0016844 | -0.32004 | 37.4502 | 0.0050158 | 9.3489 | 46.479 | 52.0108 | 10.0859 | 524.5782 | 524.5782 | 52.0108 | 496.6665 | 10.0859 | 11.2066 | 38.4536 | 2000 | 0.29143 | 582.8646
|  | 571 | 41.2674 | 40.6248 | 11.2847 | 0.0048572 | 0.92287 | 37.439 | 0.0050156 | 9.3486 | 47.7105 | 52.003 | 10.3532 | 538.3963 | 538.3963 | 52.003 | 496.5924 | 10.3532 | 11.5035 | 38.4593 | 2000 | 0.29911 | 598.2181
|  | 572 | 40.8601 | 40.6423 | 11.2895 | 0.037585 | 7.1411 | 37.4712 | 0.0050161 | 9.3494 | 53.9617 | 52.0254 | 11.7097 | 609.2016 | 609.2016 | 52.0254 | 496.8061 | 11.7097 | 13.0108 | 38.4428 | 2000 | 0.33845 | 676.8907
|  | 573 | 40.6813 | 40.7776 | 11.3271 | 0.027683 | 5.2597 | 37.7211 | 0.0050194 | 9.3557 | 52.3366 | 52.1986 | 11.357 | 592.8215 | 592.8215 | 52.1986 | 498.4601 | 11.357 | 12.6189 | 38.3152 | 2000 | 0.32935 | 658.6906
|  | 574 | 40.6444 | 40.8772 | 11.3548 | -0.0081762 | -1.5535 | 37.9057 | 0.0050219 | 9.3604 | 45.7126 | 52.3262 | 9.9196 | 519.0569 | 519.0569 | 52.3262 | 499.6783 | 9.9196 | 11.0218 | 38.2218 | 2000 | 0.28836 | 576.7299
|  | 575 | 41.1126 | 40.8478 | 11.3466 | -0.011091 | -2.1073 | 37.8512 | 0.0050212 | 9.359 | 45.1029 | 52.2885 | 9.7873 | 511.7643 | 511.7643 | 52.2885 | 499.3185 | 9.7873 | 10.8748 | 38.2493 | 2000 | 0.28431 | 568.627
|  | 576 | 42.5764 | 40.8079 | 11.3355 | 0.056359 | 10.7082 | 37.7772 | 0.0050202 | 9.3571 | 57.8425 | 52.2374 | 12.5518 | 655.6747 | 655.6747 | 52.2374 | 498.8304 | 12.5518 | 13.9465 | 38.2867 | 2000 | 0.36426 | 728.5275
|  | 577 | 43.6324 | 41.0107 | 11.3919 | 0.17756 | 33.737 | 38.1538 | 0.0050253 | 9.3666 | 81.2574 | 52.4971 | 17.6329 | 925.6742 | 925.6742 | 52.4971 | 501.3105 | 17.6329 | 19.5921 | 38.0973 | 2000 | 0.51426 | 1028.5269
|  | 578 | 42.4087 | 41.65 | 11.5694 | 0.21241 | 40.3585 | 39.3524 | 0.0050412 | 9.3964 | 89.1073 | 53.3154 | 19.3363 | 1030.9213 | 1030.9213 | 53.3154 | 509.1243 | 19.3363 | 21.4848 | 37.5126 | 2000 | 0.57273 | 1145.4681
|  | 579 | 40.788 | 42.4147 | 11.7818 | 0.059393 | 11.2848 | 40.8107 | 0.0050604 | 9.432 | 61.5275 | 54.2942 | 13.3515 | 724.9077 | 724.9077 | 54.2942 | 518.4718 | 13.3515 | 14.835 | 36.8363 | 2000 | 0.40273 | 805.453
|  | 580 | 40.3817 | 42.6285 | 11.8412 | -0.14692 | -27.9146 | 41.2232 | 0.0050657 | 9.442 | 22.7506 | 54.5679 | 4.9369 | 269.395 | 269.395 | 54.5679 | 521.0855 | 4.9369 | 5.4854 | 36.6516 | 2000 | 0.14966 | 299.3277
|  | 581 | 42.6986 | 42.0996 | 11.6943 | -0.16147 | -30.6801 | 40.2066 | 0.0050525 | 9.4173 | 18.9438 | 53.8909 | 4.1108 | 221.5352 | 221.5352 | 53.8909 | 514.6201 | 4.1108 | 4.5676 | 37.112 | 2000 | 0.12308 | 246.1502
|  | 582 | 40.501 | 41.5183 | 11.5328 | -0.048217 | -9.1611 | 39.1039 | 0.005038 | 9.3902 | 39.3331 | 53.1468 | 8.5353 | 453.6222 | 453.6222 | 53.1468 | 507.5143 | 8.5353 | 9.4836 | 37.6316 | 2000 | 0.25201 | 504.0246
|  | 583 | 40.1041 | 41.3447 | 11.4846 | -0.05876 | -11.1644 | 38.7777 | 0.0050336 | 9.3822 | 36.9954 | 52.9246 | 8.028 | 424.8791 | 424.8791 | 52.9246 | 505.3925 | 8.028 | 8.92 | 37.7896 | 2000 | 0.23604 | 472.0879
|  | 584 | 39.2761 | 41.1331 | 11.4259 | -0.14291 | -27.1529 | 38.3819 | 0.0050283 | 9.3723 | 20.6013 | 52.6538 | 4.4705 | 235.3878 | 235.3878 | 52.6538 | 502.8067 | 4.4705 | 4.9672 | 37.984 | 2000 | 0.13077 | 261.542
|  | 585 | 39.1683 | 40.6187 | 11.283 | -0.17375 | -33.0124 | 37.4277 | 0.0050155 | 9.3483 | 13.7637 | 51.9952 | 2.9867 | 155.2952 | 155.2952 | 51.9952 | 496.5178 | 2.9867 | 3.3186 | 38.4651 | 2000 | 0.086275 | 172.5502
|  | 586 | 41.1875 | 39.9932 | 11.1092 | -0.089716 | -17.046 | 36.2839 | 0.0049998 | 9.3192 | 28.5571 | 51.1945 | 6.1969 | 317.2468 | 317.2468 | 51.1945 | 488.8718 | 6.1969 | 6.8854 | 39.0667 | 2000 | 0.17625 | 352.4964
|  | 587 | 41.7002 | 39.6702 | 11.0195 | 0.093836 | 17.8287 | 35.7002 | 0.0049918 | 9.3041 | 62.8331 | 50.7811 | 13.6348 | 692.3893 | 692.3893 | 50.7811 | 484.9238 | 13.6348 | 15.1498 | 39.3847 | 2000 | 0.38466 | 769.3215
|  | 588 | 40.3587 | 40.008 | 11.1133 | 0.16456 | 31.2667 | 36.3108 | 0.0050002 | 9.3199 | 76.8974 | 51.2135 | 16.6867 | 854.5865 | 854.5865 | 51.2135 | 489.0531 | 16.6867 | 18.5408 | 39.0522 | 2000 | 0.47477 | 949.5405
|  | 589 | 38.7295 | 40.6004 | 11.2779 | 0.020831 | 3.9578 | 37.3941 | 0.005015 | 9.3475 | 50.6994 | 51.9719 | 11.0018 | 571.7827 | 571.7827 | 51.9719 | 496.2948 | 11.0018 | 12.2242 | 38.4824 | 2000 | 0.31766 | 635.3141
|  | 590 | 40.9586 | 40.6754 | 11.2987 | -0.099509 | -18.9067 | 37.5324 | 0.0050169 | 9.351 | 27.9766 | 52.0679 | 6.0709 | 316.1001 | 316.1001 | 52.0679 | 497.2114 | 6.0709 | 6.7455 | 38.4114 | 2000 | 0.17561 | 351.2224
|  | 591 | 41.337 | 40.3172 | 11.1992 | -0.013778 | -2.6178 | 36.8742 | 0.0050079 | 9.3343 | 43.5907 | 51.6093 | 9.4592 | 488.1812 | 488.1812 | 51.6093 | 492.8324 | 9.4592 | 10.5102 | 38.7527 | 2000 | 0.27121 | 542.4236
|  | 592 | 41.9059 | 40.2676 | 11.1854 | 0.11658 | 22.151 | 36.7835 | 0.0050067 | 9.332 | 68.2665 | 51.5458 | 14.8138 | 763.5907 | 763.5907 | 51.5458 | 492.2261 | 14.8138 | 16.4598 | 38.8004 | 2000 | 0.42422 | 848.4341
|  | 593 | 41.9046 | 40.6873 | 11.302 | 0.15559 | 29.5621 | 37.5543 | 0.0050172 | 9.3515 | 76.468 | 52.0831 | 16.5935 | 864.2427 | 864.2427 | 52.0831 | 497.3565 | 16.5935 | 18.4373 | 38.4002 | 2000 | 0.48013 | 960.2697
|  | 594 | 41.0457 | 41.2474 | 11.4576 | 0.099894 | 18.9798 | 38.5954 | 0.0050312 | 9.3776 | 66.9529 | 52.8001 | 14.5288 | 767.1202 | 767.1202 | 52.8001 | 504.2034 | 14.5288 | 16.1431 | 37.8787 | 2000 | 0.42618 | 852.3557
|  | 595 | 41.3641 | 41.607 | 11.5575 | 0.0043316 | 0.823 | 39.2713 | 0.0050402 | 9.3944 | 49.4887 | 53.2604 | 10.7391 | 571.9662 | 571.9662 | 53.2604 | 508.5994 | 10.7391 | 11.9323 | 37.5514 | 2000 | 0.31776 | 635.518
|  | 596 | 41.8376 | 41.6226 | 11.5618 | -0.022396 | -4.2553 | 39.3008 | 0.0050406 | 9.3951 | 44.4406 | 53.2804 | 9.6436 | 513.8151 | 513.8151 | 53.2804 | 508.79 | 9.6436 | 10.7151 | 37.5373 | 2000 | 0.28545 | 570.9057
|  | 597 | 41.1189 | 41.542 | 11.5394 | -0.0077305 | -1.4688 | 39.1487 | 0.0050385 | 9.3914 | 47.0712 | 53.1772 | 10.2145 | 543.1757 | 543.1757 | 53.1772 | 507.8044 | 10.2145 | 11.3494 | 37.6101 | 2000 | 0.30176 | 603.5286
|  | 598 | 41.4373 | 41.5142 | 11.5317 | -0.017327 | -3.2921 | 39.0962 | 0.0050379 | 9.3901 | 45.1942 | 53.1415 | 9.8071 | 521.166 | 521.166 | 53.1415 | 507.4642 | 9.8071 | 10.8968 | 37.6353 | 2000 | 0.28954 | 579.0733
|  | 599 | 42.8762 | 41.4518 | 11.5144 | 0.023041 | 4.3779 | 38.9788 | 0.0050363 | 9.3871 | 52.7438 | 53.0617 | 11.4454 | 607.3129 | 607.3129 | 53.0617 | 506.7017 | 11.4454 | 12.7171 | 37.692 | 2000 | 0.3374 | 674.7921
|  | 600 | 41.6522 | 41.5347 | 11.5374 | 0.080987 | 15.3875 | 39.135 | 0.0050384 | 9.391 | 63.9135 | 53.1679 | 13.8692 | 737.3974 | 737.3974 | 53.1679 | 507.7157 | 13.8692 | 15.4103 | 37.6167 | 2000 | 0.40967 | 819.3305
|  | 601 | 41.1537 | 41.8263 | 11.6184 | 0.02779 | 5.28 | 39.6863 | 0.0050457 | 9.4046 | 54.371 | 53.5411 | 11.7985 | 631.7043 | 631.7043 | 53.5411 | 511.2796 | 11.7985 | 13.1094 | 37.3545 | 2000 | 0.35095 | 701.8937
|  | 602 | 40.6138 | 41.9263 | 11.6462 | -0.075674 | -14.3781 | 39.8764 | 0.0050482 | 9.4093 | 34.9076 | 53.6691 | 7.5749 | 406.5406 | 406.5406 | 53.6691 | 512.5025 | 7.5749 | 8.4166 | 37.2654 | 2000 | 0.22586 | 451.7118
|  | 603 | 38.6535 | 41.6539 | 11.5705 | -0.17658 | -33.5497 | 39.3599 | 0.0050413 | 9.3966 | 15.2067 | 53.3204 | 3.2999 | 175.9499 | 175.9499 | 53.3204 | 509.1724 | 3.2999 | 3.6665 | 37.5091 | 2000 | 0.09775 | 195.4999
|  | 604 | 38.1364 | 41.0182 | 11.394 | -0.27624 | -52.4864 | 38.1677 | 0.0050255 | 9.3669 | -4.9517 | 52.5067 | -1.0745 | -56.4197 | 0 | 52.5067 | 501.4019 | -1.0745 | -1.1939 | 38.0904 | 2000 | -0.031344 | -62.6885
|  | 605 | 39.8536 | 40.0237 | 11.1177 | -0.23622 | -44.8827 | 36.3394 | 0.0050006 | 9.3206 | 0.77728 | 51.2337 | 0.16867 | 8.6415 | 8.6415 | 51.2337 | 489.2455 | 0.16867 | 0.18741 | 39.0368 | 2000 | 0.0048009 | 9.6017
|  | 606 | 39.4295 | 39.1733 | 10.8815 | -0.063019 | -11.9735 | 34.8116 | 0.0049793 | 9.281 | 32.119 | 50.1451 | 6.9698 | 349.5023 | 349.5023 | 50.1451 | 478.8502 | 6.9698 | 7.7442 | 39.8843 | 2000 | 0.19417 | 388.3359
|  | 607 | 39.3493 | 38.9465 | 10.8185 | 0.040719 | 7.7366 | 34.4095 | 0.0049737 | 9.2704 | 51.4165 | 49.8547 | 11.1574 | 556.2475 | 556.2475 | 49.8547 | 476.077 | 11.1574 | 12.3971 | 40.1166 | 2000 | 0.30903 | 618.0528
|  | 608 | 38.944 | 39.0931 | 10.8592 | 0.032554 | 6.1852 | 34.669 | 0.0049773 | 9.2772 | 50.1315 | 50.0423 | 10.8785 | 544.3869 | 544.3869 | 50.0423 | 477.8689 | 10.8785 | 12.0873 | 39.9662 | 2000 | 0.30244 | 604.8744
|  | 609 | 39.4248 | 39.2103 | 10.8917 | 0.0059981 | 1.1396 | 34.8772 | 0.0049803 | 9.2827 | 45.2995 | 50.1923 | 9.83 | 493.3906 | 493.3906 | 50.1923 | 479.3015 | 9.83 | 10.9222 | 39.8467 | 2000 | 0.27411 | 548.2118
|  | 610 | 40.3216 | 39.2318 | 10.8977 | 0.03421 | 6.4999 | 34.9156 | 0.0049808 | 9.2837 | 50.6992 | 50.22 | 11.0017 | 552.5065 | 552.5065 | 50.22 | 479.5654 | 11.0017 | 12.2241 | 39.8248 | 2000 | 0.30695 | 613.8961
|  | 611 | 41.6164 | 39.355 | 10.9319 | 0.12705 | 24.1398 | 35.1352 | 0.0049839 | 9.2894 | 68.5644 | 50.3776 | 14.8785 | 749.5424 | 749.5424 | 50.3776 | 481.0709 | 14.8785 | 16.5316 | 39.7002 | 2000 | 0.41641 | 832.8249
|  | 612 | 41.9145 | 39.8124 | 11.059 | 0.21102 | 40.0931 | 35.9566 | 0.0049953 | 9.3108 | 85.3605 | 50.9631 | 18.5232 | 944.001 | 944.001 | 50.9631 | 486.6619 | 18.5232 | 20.5814 | 39.2441 | 2000 | 0.52444 | 1048.89
|  | 613 | 41.8057 | 40.572 | 11.27 | 0.20493 | 38.9365 | 37.3419 | 0.0050143 | 9.3462 | 85.6245 | 51.9355 | 18.5805 | 964.9892 | 964.9892 | 51.9355 | 495.9479 | 18.5805 | 20.645 | 38.5093 | 2000 | 0.53611 | 1072.2102
|  | 614 | 41.3854 | 41.3098 | 11.4749 | 0.11366 | 21.5948 | 38.7122 | 0.0050327 | 9.3805 | 69.6876 | 52.8799 | 15.1222 | 799.6609 | 799.6609 | 52.8799 | 504.966 | 15.1222 | 16.8024 | 37.8215 | 2000 | 0.44426 | 888.5121
|  | 615 | 41.5875 | 41.719 | 11.5886 | 0.018584 | 3.531 | 39.4829 | 0.005043 | 9.3996 | 52.4135 | 53.4037 | 11.3737 | 607.3995 | 607.3995 | 53.4037 | 509.9675 | 11.3737 | 12.6375 | 37.4506 | 2000 | 0.33744 | 674.8883
|  | 616 | 41.1151 | 41.7859 | 11.6072 | -0.033612 | -6.3862 | 39.6096 | 0.0050446 | 9.4027 | 42.6261 | 53.4893 | 9.2499 | 494.7691 | 494.7691 | 53.4893 | 510.7854 | 9.2499 | 10.2776 | 37.3906 | 2000 | 0.27487 | 549.7434
|  | 617 | 42.555 | 41.6649 | 11.5736 | -0.018979 | -3.6061 | 39.3806 | 0.0050416 | 9.3971 | 45.1716 | 53.3344 | 9.8022 | 522.7962 | 522.7962 | 53.3344 | 509.3062 | 9.8022 | 10.8914 | 37.4992 | 2000 | 0.29044 | 580.8847
|  | 618 | 40.3231 | 41.5965 | 11.5546 | -0.0019307 | -0.36683 | 39.2515 | 0.0050399 | 9.3939 | 48.2786 | 53.247 | 10.4765 | 557.8393 | 557.8393 | 53.247 | 508.471 | 10.4765 | 11.6405 | 37.5608 | 2000 | 0.30991 | 619.8215
|  | 619 | 41.9404 | 41.5896 | 11.5527 | -0.033639 | -6.3914 | 39.2384 | 0.0050397 | 9.3936 | 42.2406 | 53.2381 | 9.1662 | 487.9914 | 487.9914 | 53.2381 | 508.3861 | 9.1662 | 10.1847 | 37.5671 | 2000 | 0.27111 | 542.2127
|  | 620 | 41.4057 | 41.4685 | 11.519 | -0.018382 | -3.4926 | 39.0102 | 0.0050367 | 9.3879 | 44.9056 | 53.083 | 9.7445 | 517.2686 | 517.2686 | 53.083 | 506.9058 | 9.7445 | 10.8272 | 37.6768 | 2000 | 0.28737 | 574.7429
|  | 621 | 42.372 | 41.4023 | 11.5006 | 0.034945 | 6.6395 | 38.8858 | 0.0050351 | 9.3848 | 54.9102 | 52.9983 | 11.9155 | 631.5025 | 631.5025 | 52.9983 | 506.0969 | 11.9155 | 13.2395 | 37.737 | 2000 | 0.35083 | 701.6694
|  | 622 | 42.9942 | 41.5281 | 11.5356 | 0.09386 | 17.8333 | 39.1225 | 0.0050382 | 9.3907 | 66.3465 | 53.1594 | 14.3972 | 765.3462 | 765.3462 | 53.1594 | 507.6346 | 14.3972 | 15.9969 | 37.6227 | 2000 | 0.42519 | 850.3847
|  | 623 | 42.0202 | 41.866 | 11.6294 | 0.11038 | 20.9726 | 39.7617 | 0.0050466 | 9.4065 | 70.1408 | 53.5919 | 15.2206 | 815.6987 | 815.6987 | 53.5919 | 511.765 | 15.2206 | 16.9117 | 37.3191 | 2000 | 0.45317 | 906.3319
|  | 624 | 39.492 | 42.2634 | 11.7398 | -0.031737 | -6.0301 | 40.5201 | 0.0050566 | 9.425 | 43.915 | 54.1006 | 9.5296 | 515.5544 | 515.5544 | 54.1006 | 516.6225 | 9.5296 | 10.5884 | 36.9682 | 2000 | 0.28642 | 572.8382
|  | 625 | 37.2241 | 42.1491 | 11.7081 | -0.29176 | -55.4351 | 40.3013 | 0.0050537 | 9.4196 | -5.7141 | 53.9543 | -1.24 | -66.9012 | 0 | 53.9543 | 515.2259 | -1.24 | -1.3777 | 37.0684 | 2000 | -0.037167 | -74.3347
|  | 626 | 37.404 | 41.0988 | 11.4163 | -0.45119 | -85.7266 | 38.3178 | 0.0050275 | 9.3707 | -38.0381 | 52.6098 | -8.2543 | -434.2557 | 0 | 52.6098 | 502.3865 | -8.2543 | -9.1714 | 38.0157 | 2000 | -0.24125 | -482.5063
|  | 627 | 36.3971 | 39.4745 | 10.9651 | -0.40719 | -77.3653 | 35.3488 | 0.0049869 | 9.295 | -32.7214 | 50.5306 | -7.1005 | -358.7946 | 0 | 50.5306 | 482.5314 | -7.1005 | -7.8895 | 39.58 | 2000 | -0.19933 | -398.6607
|  | 628 | 35.7852 | 38.0086 | 10.5579 | -0.29983 | -56.9677 | 32.7723 | 0.0049502 | 9.2267 | -14.9687 | 48.6541 | -3.2482 | -158.0392 | 0 | 48.6541 | 464.6128 | -3.2482 | -3.6091 | 41.1065 | 2000 | -0.0878 | -175.5991
|  | 629 | 36.5761 | 36.9292 | 10.2581 | -0.186 | -35.3408 | 30.9373 | 0.0049232 | 9.1764 | 4.7729 | 47.2724 | 1.0357 | 48.9608 | 48.9608 | 47.2724 | 451.4185 | 1.0357 | 1.1508 | 42.308 | 2000 | 0.0272 | 54.4009
|  | 630 | 37.5842 | 36.2596 | 10.0721 | -0.021782 | -4.1387 | 29.8256 | 0.0049065 | 9.1452 | 34.8321 | 46.4153 | 7.5586 | 350.8328 | 350.8328 | 46.4153 | 443.2332 | 7.5586 | 8.3984 | 43.0893 | 2000 | 0.19491 | 389.8143
|  | 631 | 38.5323 | 36.1812 | 10.0503 | 0.1433 | 27.2278 | 29.6967 | 0.0049045 | 9.1416 | 66.0661 | 46.3149 | 14.3363 | 663.986 | 663.986 | 46.3149 | 442.2746 | 14.3363 | 15.9293 | 43.1827 | 2000 | 0.36888 | 737.7622
|  | 632 | 38.5233 | 36.6971 | 10.1936 | 0.22089 | 41.9691 | 30.5496 | 0.0049174 | 9.1656 | 81.6843 | 46.9753 | 17.7255 | 832.66 | 832.66 | 46.9753 | 448.5809 | 17.7255 | 19.695 | 42.5756 | 2000 | 0.46259 | 925.1778
|  | 633 | 41.3299 | 37.4923 | 10.4145 | 0.26183 | 49.7476 | 31.8879 | 0.0049373 | 9.2026 | 90.8382 | 47.9932 | 19.7119 | 946.0365 | 946.0365 | 47.9932 | 458.3013 | 19.7119 | 21.9021 | 41.6726 | 2000 | 0.52558 | 1051.1517
|  | 634 | 39.2773 | 38.4349 | 10.6764 | 0.26955 | 51.2137 | 33.5115 | 0.0049609 | 9.2466 | 93.9717 | 49.1998 | 20.3919 | 1003.2754 | 1003.2754 | 49.1998 | 469.8234 | 20.3919 | 22.6576 | 40.6506 | 2000 | 0.55738 | 1114.7505
|  | 635 | 38.772 | 39.4052 | 10.9459 | 0.11793 | 22.4075 | 35.2249 | 0.0049851 | 9.2918 | 66.9242 | 50.4419 | 14.5226 | 732.5457 | 732.5457 | 50.4419 | 481.685 | 14.5226 | 16.1362 | 39.6495 | 2000 | 0.40697 | 813.9397
|  | 636 | 35.7161 | 39.8298 | 11.0638 | -0.14461 | -27.4756 | 35.9881 | 0.0049957 | 9.3116 | 17.824 | 50.9854 | 3.8678 | 197.2022 | 197.2022 | 50.9854 | 486.8748 | 3.8678 | 4.2976 | 39.2269 | 2000 | 0.10956 | 219.1136
|  | 637 | 35.25 | 39.3092 | 10.9192 | -0.36775 | -69.872 | 35.0535 | 0.0049827 | 9.2873 | -25.5312 | 50.319 | -5.5403 | -278.7809 | 0 | 50.319 | 480.5112 | -5.5403 | -6.1559 | 39.7464 | 2000 | -0.15488 | -309.7566
|  | 638 | 34.8174 | 37.9853 | 10.5515 | -0.4184 | -79.4965 | 32.7321 | 0.0049496 | 9.2256 | -37.5388 | 48.6243 | -8.1459 | -396.0895 | 0 | 48.6243 | 464.3281 | -8.1459 | -9.051 | 41.1317 | 2000 | -0.22005 | -440.0995
|  | 639 | 33.9675 | 36.4791 | 10.1331 | -0.33104 | -62.8981 | 30.1877 | 0.004912 | 9.1554 | -23.555 | 46.6962 | -5.1114 | -238.6843 | 0 | 46.6962 | 445.9159 | -5.1114 | -5.6794 | 42.83 | 2000 | -0.1326 | -265.2048
|  | 640 | 33.6619 | 35.2873 | 9.802 | -0.23876 | -45.3638 | 28.2475 | 0.0048822 | 9.0999 | -8.0164 | 45.1707 | -1.7396 | -78.577 | 0 | 45.1707 | 431.348 | -1.7396 | -1.9328 | 44.2765 | 2000 | -0.043654 | -87.3078
|  | 641 | 32.8384 | 34.4278 | 9.5633 | -0.17671 | -33.5753 | 26.8881 | 0.0048607 | 9.0598 | 2.3727 | 44.0704 | 0.51487 | 22.6905 | 22.6905 | 44.0704 | 420.8413 | 0.51487 | 0.57208 | 45.3819 | 2000 | 0.012606 | 25.2117
|  | 642 | 35.5543 | 33.7916 | 9.3866 | -0.066321 | -12.601 | 25.9036 | 0.0048448 | 9.0302 | 22.3329 | 43.2561 | 4.8462 | 209.6289 | 209.6289 | 43.2561 | 413.0649 | 4.8462 | 5.3847 | 46.2363 | 2000 | 0.11646 | 232.921
|  | 643 | 35.28 | 33.5529 | 9.3202 | 0.11391 | 21.6436 | 25.5389 | 0.0048388 | 9.0191 | 56.2016 | 42.9504 | 12.1957 | 523.8127 | 523.8127 | 42.9504 | 410.1464 | 12.1957 | 13.5508 | 46.5653 | 2000 | 0.29101 | 582.0141
|  | 644 | 35.9989 | 33.963 | 9.4342 | 0.20778 | 39.4779 | 26.167 | 0.0048491 | 9.0382 | 74.683 | 43.4754 | 16.2062 | 704.5717 | 704.5717 | 43.4754 | 415.1593 | 16.2062 | 18.0069 | 46.003 | 2000 | 0.39143 | 782.8574
|  | 645 | 33.948 | 34.711 | 9.6419 | 0.13386 | 25.4327 | 27.3323 | 0.0048678 | 9.073 | 61.8381 | 44.4329 | 13.4189 | 596.2386 | 596.2386 | 44.4329 | 424.3028 | 13.4189 | 14.9098 | 45.0117 | 2000 | 0.33124 | 662.4874
|  | 646 | 34.9942 | 35.1929 | 9.7758 | -0.0064274 | -1.2212 | 28.0964 | 0.0048798 | 9.0955 | 35.9707 | 45.0497 | 7.8057 | 351.6425 | 351.6425 | 45.0497 | 430.1933 | 7.8057 | 8.6729 | 44.3954 | 2000 | 0.19536 | 390.7139
|  | 647 | 34.1642 | 35.1697 | 9.7694 | -0.072062 | -13.6918 | 28.0595 | 0.0048792 | 9.0944 | 23.4621 | 45.0201 | 5.0913 | 229.21 | 229.21 | 45.0201 | 429.9104 | 5.0913 | 5.657 | 44.4246 | 2000 | 0.12734 | 254.6777
|  | 648 | 34.7448 | 34.9103 | 9.6973 | -0.066702 | -12.6734 | 27.6471 | 0.0048728 | 9.0823 | 24.056 | 44.688 | 5.2202 | 233.2785 | 233.2785 | 44.688 | 426.7393 | 5.2202 | 5.8002 | 44.7547 | 2000 | 0.1296 | 259.1983
|  | 649 | 34.7042 | 34.6702 | 9.6306 | -0.030988 | -5.8876 | 27.2681 | 0.0048668 | 9.0711 | 30.4516 | 44.3806 | 6.608 | 293.2668 | 293.2668 | 44.3806 | 423.804 | 6.608 | 7.3422 | 45.0647 | 2000 | 0.16293 | 325.852
|  | 650 | 36.6486 | 34.5586 | 9.5996 | 0.059296 | 11.2662 | 27.0929 | 0.004864 | 9.0659 | 47.425 | 44.2378 | 10.2912 | 455.2617 | 455.2617 | 44.2378 | 422.4403 | 10.2912 | 11.4347 | 45.2102 | 2000 | 0.25292 | 505.8463
|  | 651 | 36.648 | 34.7721 | 9.6589 | 0.17058 | 32.4108 | 27.4286 | 0.0048693 | 9.0759 | 68.9152 | 44.5111 | 14.9546 | 665.646 | 665.646 | 44.5111 | 425.0497 | 14.9546 | 16.6162 | 44.9326 | 2000 | 0.3698 | 739.6067
|  | 652 | 36.3298 | 35.3862 | 9.8295 | 0.18513 | 35.1749 | 28.406 | 0.0048847 | 9.1045 | 72.6854 | 45.2972 | 15.7727 | 714.4604 | 714.4604 | 45.2972 | 432.5564 | 15.7727 | 17.5253 | 44.1528 | 2000 | 0.39692 | 793.8449
|  | 653 | 37.5211 | 36.0526 | 10.0146 | 0.13271 | 25.2156 | 29.486 | 0.0049013 | 9.1356 | 63.8372 | 46.1503 | 13.8527 | 639.3055 | 639.3055 | 46.1503 | 440.7033 | 13.8527 | 15.3919 | 43.3366 | 2000 | 0.35517 | 710.3394
|  | 654 | 32.7962 | 36.5304 | 10.1473 | -0.0087385 | -1.6603 | 30.2727 | 0.0049133 | 9.1578 | 37.7702 | 46.7619 | 8.1961 | 383.2672 | 383.2672 | 46.7619 | 446.5435 | 8.1961 | 9.1068 | 42.7698 | 2000 | 0.21293 | 425.8525
|  | 655 | 36.18 | 36.499 | 10.1386 | -0.18468 | -35.0888 | 30.2206 | 0.0049125 | 9.1564 | 4.2882 | 46.7217 | 0.93053 | 43.4761 | 43.4761 | 46.7217 | 446.1589 | 0.93053 | 1.0339 | 42.8067 | 2000 | 0.024153 | 48.3068
|  | 656 | 37.7541 | 35.8341 | 9.9539 | -0.073116 | -13.892 | 29.1297 | 0.0048959 | 9.1254 | 24.363 | 45.8706 | 5.2868 | 242.5077 | 242.5077 | 45.8706 | 438.032 | 5.2868 | 5.8742 | 43.6009 | 2000 | 0.13473 | 269.453
|  | 657 | 38.3048 | 35.5709 | 9.8808 | 0.18471 | 35.0944 | 28.7033 | 0.0048893 | 9.1131 | 72.9108 | 45.5337 | 15.8216 | 720.4173 | 720.4173 | 45.5337 | 434.8144 | 15.8216 | 17.5796 | 43.9235 | 2000 | 0.40023 | 800.4637
|  | 658 | 37.944 | 36.2358 | 10.0655 | 0.26129 | 49.6451 | 29.7865 | 0.0049059 | 9.1441 | 88.5757 | 46.3848 | 19.2209 | 891.5597 | 891.5597 | 46.3848 | 442.9427 | 19.2209 | 21.3566 | 43.1175 | 2000 | 0.49531 | 990.6219
|  | 659 | 34.0908 | 37.1765 | 10.3268 | 0.075644 | 14.3724 | 31.353 | 0.0049294 | 9.1879 | 54.9134 | 47.5889 | 11.9162 | 567.0794 | 567.0794 | 47.5889 | 454.441 | 11.9162 | 13.2402 | 42.0266 | 2000 | 0.31504 | 630.0883
|  | 660 | 33.0207 | 37.4488 | 10.4024 | -0.26358 | -50.0806 | 31.814 | 0.0049362 | 9.2006 | -9.066 | 47.9375 | -1.9673 | -94.3084 | 0 | 47.9375 | 457.7698 | -1.9673 | -2.1859 | 41.721 | 2000 | -0.052394 | -104.7871
|  | 661 | 31.9682 | 36.4999 | 10.1389 | -0.46481 | -88.3135 | 30.2222 | 0.0049125 | 9.1564 | -48.9349 | 46.7229 | -10.6189 | -496.1439 | 0 | 46.7229 | 446.1706 | -10.6189 | -11.7987 | 42.8056 | 2000 | -0.27564 | -551.271
|  | 662 | 30.3854 | 34.8266 | 9.6741 | -0.4794 | -91.0855 | 27.5147 | 0.0048707 | 9.0784 | -54.4924 | 44.5809 | -11.8249 | -527.1626 | 0 | 44.5809 | 425.7163 | -11.8249 | -13.1387 | 44.8623 | 2000 | -0.29287 | -585.7362
|  | 663 | 29.8466 | 33.1008 | 9.1947 | -0.42605 | -80.9493 | 24.8553 | 0.0048275 | 8.998 | -47.096 | 42.3717 | -10.2198 | -433.0316 | 0 | 42.3717 | 404.6199 | -10.2198 | -11.3554 | 47.2013 | 2000 | -0.24057 | -481.1463
|  | 664 | 29.8448 | 31.567 | 8.7686 | -0.31408 | -59.6752 | 22.6052 | 0.0047892 | 8.9265 | -28.1434 | 40.4083 | -6.1071 | -246.7787 | 0 | 40.4083 | 385.8712 | -6.1071 | -6.7857 | 49.4947 | 2000 | -0.1371 | -274.1986
|  | 665 | 30.1382 | 30.4363 | 8.4545 | -0.16085 | -30.5622 | 21.0148 | 0.0047609 | 8.8739 | -0.67351 | 38.961 | -0.14615 | -5.6942 | 0 | 38.961 | 372.0498 | -0.14615 | -0.16239 | 51.3334 | 2000 | -0.0031634 | -6.3269
|  | 666 | 29.8205 | 29.8572 | 8.2937 | -0.039711 | -7.5452 | 20.2228 | 0.0047464 | 8.8469 | 21.5245 | 38.2197 | 4.6708 | 178.5175 | 178.5175 | 38.2197 | 364.9713 | 4.6708 | 5.1898 | 52.329 | 2000 | 0.099176 | 198.3527
|  | 667 | 29.916 | 29.7143 | 8.254 | 0.0094934 | 1.8037 | 20.0296 | 0.0047429 | 8.8402 | 30.6736 | 38.0367 | 6.6562 | 253.1785 | 253.1785 | 38.0367 | 363.2238 | 6.6562 | 7.3957 | 52.5808 | 2000 | 0.14065 | 281.3095
|  | 668 | 28.116 | 29.7485 | 8.2635 | -0.030064 | -5.7122 | 20.0757 | 0.0047437 | 8.8418 | 23.2053 | 38.0805 | 5.0356 | 191.7561 | 191.7561 | 38.0805 | 363.6415 | 5.0356 | 5.5951 | 52.5204 | 2000 | 0.10653 | 213.0623
|  | 669 | 27.072 | 29.6402 | 8.2334 | -0.15486 | -29.4239 | 19.9299 | 0.004741 | 8.8368 | -0.65726 | 37.9419 | -0.14263 | -5.4115 | 0 | 37.9419 | 362.3185 | -0.14263 | -0.15847 | 52.7122 | 2000 | -0.0030064 | -6.0128
|  | 670 | 28.0108 | 29.0827 | 8.0785 | -0.21597 | -41.0336 | 19.1872 | 0.0047271 | 8.8108 | -13.0356 | 37.2283 | -2.8287 | -105.3081 | 0 | 37.2283 | 355.5037 | -2.8287 | -3.143 | 53.7226 | 2000 | -0.058505 | -117.0091
|  | 671 | 30.0266 | 28.3052 | 7.8626 | -0.07472 | -14.1968 | 18.1751 | 0.0047076 | 8.7746 | 12.7529 | 36.233 | 2.7674 | 100.2701 | 100.2701 | 36.233 | 345.9999 | 2.7674 | 3.0749 | 55.1983 | 2000 | 0.055706 | 111.4113
|  | 672 | 29.556 | 28.0362 | 7.7878 | 0.12358 | 23.4794 | 17.8313 | 0.0047009 | 8.762 | 50.0727 | 35.8887 | 10.8658 | 389.9585 | 389.9585 | 35.8887 | 342.7117 | 10.8658 | 12.0731 | 55.7279 | 2000 | 0.21664 | 433.2872
|  | 673 | 28.8819 | 28.4811 | 7.9114 | 0.15228 | 28.9326 | 18.4016 | 0.004712 | 8.7827 | 56.1169 | 36.4582 | 12.1774 | 443.9648 | 443.9648 | 36.4582 | 348.1498 | 12.1774 | 13.5304 | 54.8574 | 2000 | 0.24665 | 493.2942
|  | 674 | 29.5587 | 29.0293 | 8.0637 | 0.071403 | 13.5665 | 19.1168 | 0.0047257 | 8.8083 | 41.4916 | 37.1599 | 9.0037 | 334.5761 | 334.5761 | 37.1599 | 354.8509 | 9.0037 | 10.0041 | 53.8215 | 2000 | 0.18588 | 371.7512
|  | 675 | 28.1559 | 29.2864 | 8.1351 | -0.0030574 | -0.58091 | 19.4569 | 0.0047322 | 8.8203 | 27.6962 | 37.4889 | 6.0101 | 225.3117 | 225.3117 | 37.4889 | 357.993 | 6.0101 | 6.6779 | 53.3491 | 2000 | 0.12517 | 250.3463
|  | 676 | 28.2383 | 29.2754 | 8.132 | -0.082179 | -15.614 | 19.4423 | 0.0047319 | 8.8198 | 12.648 | 37.4749 | 2.7446 | 102.8542 | 102.8542 | 37.4749 | 357.8585 | 2.7446 | 3.0496 | 53.3691 | 2000 | 0.057141 | 114.2825
|  | 677 | 30.0648 | 28.9795 | 8.0499 | -0.060496 | -11.4942 | 19.0513 | 0.0047245 | 8.806 | 16.3631 | 37.0961 | 3.5508 | 131.7204 | 131.7204 | 37.0961 | 354.2421 | 3.5508 | 3.9453 | 53.914 | 2000 | 0.073178 | 146.356
|  | 678 | 29.0888 | 28.7617 | 7.9894 | 0.045192 | 8.5864 | 18.766 | 0.004719 | 8.7958 | 36.1482 | 36.8174 | 7.8442 | 288.8017 | 288.8017 | 36.8174 | 351.58 | 7.8442 | 8.7157 | 54.3222 | 2000 | 0.16045 | 320.8908
|  | 679 | 30.5357 | 28.9244 | 8.0346 | 0.098605 | 18.7349 | 18.9789 | 0.0047231 | 8.8034 | 46.5172 | 37.0256 | 10.0942 | 373.7455 | 373.7455 | 37.0256 | 353.5687 | 10.0942 | 11.2158 | 54.0166 | 2000 | 0.20764 | 415.2728
|  | 680 | 30.7097 | 29.2794 | 8.1332 | 0.13463 | 25.5794 | 19.4476 | 0.004732 | 8.8199 | 53.847 | 37.48 | 11.6848 | 437.9463 | 437.9463 | 37.48 | 357.9079 | 11.6848 | 12.9831 | 53.3618 | 2000 | 0.2433 | 486.607
|  | 681 | 30.7085 | 29.7641 | 8.2678 | 0.14271 | 27.1144 | 20.0968 | 0.0047441 | 8.8425 | 56.0537 | 38.1004 | 12.1637 | 463.4404 | 463.4404 | 38.1004 | 363.8323 | 12.1637 | 13.5152 | 52.4928 | 2000 | 0.25747 | 514.9337
|  | 682 | 31.9705 | 30.2778 | 8.4105 | 0.12855 | 24.4243 | 20.7965 | 0.0047569 | 8.8665 | 54.0873 | 38.7581 | 11.7369 | 454.901 | 454.901 | 38.7581 | 370.1123 | 11.7369 | 13.041 | 51.6022 | 2000 | 0.25272 | 505.4455
|  | 683 | 33.6421 | 30.7406 | 8.539 | 0.18738 | 35.6018 | 21.4371 | 0.0047685 | 8.888 | 65.927 | 39.3505 | 14.3061 | 562.9535 | 562.9535 | 39.3505 | 375.7692 | 14.3061 | 15.8957 | 50.8253 | 2000 | 0.31275 | 625.5039
|  | 684 | 33.9483 | 31.4151 | 8.7264 | 0.26701 | 50.7319 | 22.3883 | 0.0047854 | 8.9195 | 82.0396 | 40.214 | 17.8026 | 715.9127 | 715.9127 | 40.214 | 384.0149 | 17.8026 | 19.7807 | 49.734 | 2000 | 0.39773 | 795.4586
|  | 685 | 35.8769 | 32.3764 | 8.9934 | 0.30352 | 57.6697 | 23.7793 | 0.0048094 | 8.9643 | 90.4132 | 41.4444 | 19.6197 | 813.1255 | 813.1255 | 41.4444 | 395.765 | 19.6197 | 21.7996 | 48.2574 | 2000 | 0.45174 | 903.4728
|  | 686 | 35.697 | 33.4691 | 9.297 | 0.30519 | 57.9864 | 25.4114 | 0.0048367 | 9.0152 | 92.4131 | 42.8431 | 20.0536 | 859.1606 | 859.1606 | 42.8431 | 409.1219 | 20.0536 | 22.2818 | 46.6819 | 2000 | 0.47731 | 954.6229
|  | 687 | 36.1152 | 34.5678 | 9.6022 | 0.24045 | 45.6853 | 27.1072 | 0.0048642 | 9.0664 | 81.8589 | 44.2496 | 17.7634 | 786.0215 | 786.0215 | 44.2496 | 422.5521 | 17.7634 | 19.7371 | 45.1982 | 2000 | 0.43668 | 873.3572
|  | 688 | 35.64 | 35.4334 | 9.8426 | 0.12988 | 24.678 | 28.4818 | 0.0048858 | 9.1067 | 62.2665 | 45.3576 | 13.5118 | 612.8642 | 612.8642 | 45.3576 | 433.1333 | 13.5118 | 15.0131 | 44.094 | 2000 | 0.34048 | 680.9602
|  | 689 | 35.7125 | 35.901 | 9.9725 | 0.029839 | 5.6695 | 29.2384 | 0.0048975 | 9.1285 | 44.0364 | 45.9562 | 9.5559 | 439.1525 | 439.1525 | 45.9562 | 438.849 | 9.5559 | 10.6177 | 43.5197 | 2000 | 0.24397 | 487.9472
|  | 690 | 35.5332 | 36.0084 | 10.0023 | -0.028981 | -5.5065 | 29.4137 | 0.0049002 | 9.1335 | 33.0407 | 46.0937 | 7.1698 | 330.4838 | 330.4838 | 46.0937 | 440.1621 | 7.1698 | 7.9665 | 43.3899 | 2000 | 0.1836 | 367.2042
|  | 691 | 35.7849 | 35.904 | 9.9733 | -0.038204 | -7.2587 | 29.2435 | 0.0048976 | 9.1286 | 31.1134 | 45.9601 | 6.7516 | 310.3044 | 310.3044 | 45.9601 | 438.8867 | 6.7516 | 7.5018 | 43.516 | 2000 | 0.17239 | 344.7826
|  | 692 | 36.612 | 35.7665 | 9.9351 | 0.0048635 | 0.92406 | 29.0199 | 0.0048942 | 9.1222 | 39.0662 | 45.7841 | 8.4774 | 388.1278 | 388.1278 | 45.7841 | 437.2055 | 8.4774 | 9.4193 | 43.6833 | 2000 | 0.21563 | 431.2531
|  | 693 | 36.612 | 35.784 | 9.94 | 0.069009 | 13.1118 | 29.0483 | 0.0048946 | 9.123 | 51.2831 | 45.8065 | 11.1284 | 509.7542 | 509.7542 | 45.8065 | 437.4196 | 11.1284 | 12.3649 | 43.662 | 2000 | 0.2832 | 566.3936
|  | 694 | 37.8374 | 36.0324 | 10.009 | 0.11911 | 22.63 | 29.453 | 0.0049008 | 9.1346 | 61.2177 | 46.1245 | 13.2842 | 612.7283 | 612.7283 | 46.1245 | 440.4564 | 13.2842 | 14.7603 | 43.3609 | 2000 | 0.3404 | 680.8092
|  | 695 | 38.3404 | 36.4612 | 10.1281 | 0.1694 | 32.1853 | 30.1582 | 0.0049115 | 9.1546 | 71.4981 | 46.6734 | 15.5151 | 724.1413 | 724.1413 | 46.6734 | 445.6977 | 15.5151 | 17.239 | 42.851 | 2000 | 0.4023 | 804.6014
|  | 696 | 35.856 | 37.0711 | 10.2975 | 0.11315 | 21.4977 | 31.1754 | 0.0049268 | 9.183 | 61.8562 | 47.454 | 13.4228 | 636.9648 | 636.9648 | 47.454 | 453.1522 | 13.4228 | 14.9142 | 42.1461 | 2000 | 0.35387 | 707.7387
|  | 697 | 33.1573 | 37.4784 | 10.4107 | -0.14409 | -27.3774 | 31.8643 | 0.004937 | 9.202 | 13.6889 | 47.9754 | 2.9705 | 142.5106 | 142.5106 | 47.9754 | 458.1313 | 2.9705 | 3.3005 | 41.688 | 2000 | 0.079173 | 158.3452
|  | 698 | 34.3501 | 36.9597 | 10.2666 | -0.35497 | -67.4446 | 30.9883 | 0.004924 | 9.1778 | -27.2784 | 47.3114 | -5.9194 | -280.0558 | 0 | 47.3114 | 451.7904 | -5.9194 | -6.5771 | 42.2731 | 2000 | -0.15559 | -311.1731
|  | 699 | 34.92 | 35.6818 | 9.9116 | -0.27967 | -53.138 | 28.8825 | 0.004892 | 9.1183 | -15.1372 | 45.6756 | -3.2848 | -150.0337 | 0 | 45.6756 | 436.1696 | -3.2848 | -3.6497 | 43.7871 | 2000 | -0.083352 | -166.7041
|  | 700 | 34.92 | 34.6749 | 9.6319 | -0.082094 | -15.5978 | 27.2755 | 0.0048669 | 9.0714 | 20.7491 | 44.3868 | 4.5025 | 199.8535 | 199.8535 | 44.3868 | 423.8622 | 4.5025 | 5.0028 | 45.0585 | 2000 | 0.11103 | 222.0594
|  | 701 | 36.0735 | 34.3794 | 9.5498 | 0.062562 | 11.8867 | 26.8126 | 0.0048595 | 9.0576 | 47.7569 | 44.0084 | 10.3633 | 456.0705 | 456.0705 | 44.0084 | 420.2496 | 10.3633 | 11.5147 | 45.4458 | 2000 | 0.25337 | 506.745
|  | 702 | 36.0406 | 34.6046 | 9.6124 | 0.14802 | 28.1238 | 27.165 | 0.0048651 | 9.0681 | 64.3569 | 44.2967 | 13.9655 | 618.624 | 618.624 | 44.2967 | 423.0027 | 13.9655 | 15.5172 | 45.15 | 2000 | 0.34368 | 687.36
|  | 703 | 34.2027 | 35.1375 | 9.7604 | 0.098357 | 18.6879 | 28.0081 | 0.0048784 | 9.0929 | 55.7889 | 44.9789 | 12.1062 | 544.523 | 544.523 | 44.9789 | 429.5165 | 12.1062 | 13.4513 | 44.4653 | 2000 | 0.30251 | 605.0255
|  | 704 | 33.0191 | 35.4916 | 9.8588 | -0.089284 | -16.964 | 28.5754 | 0.0048873 | 9.1094 | 20.7208 | 45.4321 | 4.4964 | 204.2819 | 204.2819 | 45.4321 | 433.8448 | 4.4964 | 4.996 | 44.0217 | 2000 | 0.11349 | 226.9799
|  | 705 | 32.4029 | 35.1701 | 9.7695 | -0.24772 | -47.0664 | 28.0602 | 0.0048793 | 9.0944 | -9.9118 | 45.0207 | -2.1509 | -96.8331 | 0 | 45.0207 | 429.9158 | -2.1509 | -2.3898 | 44.424 | 2000 | -0.053796 | -107.5923
|  | 706 | 29.4113 | 34.2784 | 9.5218 | -0.35044 | -66.5843 | 26.6552 | 0.004857 | 9.0529 | -30.8762 | 43.8791 | -6.7001 | -293.9958 | 0 | 43.8791 | 419.0147 | -6.7001 | -7.4446 | 45.5798 | 2000 | -0.16333 | -326.6621
|  | 707 | 28.0469 | 33.0168 | 9.1713 | -0.46381 | -88.1231 | 24.7293 | 0.0048254 | 8.9941 | -54.3997 | 42.2642 | -11.8047 | -498.9174 | 0 | 42.2642 | 403.5931 | -11.8047 | -13.1164 | 47.3214 | 2000 | -0.27718 | -554.3527
|  | 708 | 28.7318 | 31.3471 | 8.7075 | -0.45703 | -86.835 | 22.2913 | 0.0047837 | 8.9163 | -55.6274 | 40.1268 | -12.0711 | -484.3767 | 0 | 40.1268 | 383.1828 | -12.0711 | -13.4124 | 49.842 | 2000 | -0.2691 | -538.1963
|  | 709 | 29.6504 | 29.7018 | 8.2505 | -0.25123 | -47.7331 | 20.0128 | 0.0047425 | 8.8396 | -18.8807 | 38.0207 | -4.0971 | -155.7747 | 0 | 38.0207 | 363.0709 | -4.0971 | -4.5523 | 52.6029 | 2000 | -0.086542 | -173.083
|  | 710 | 30.5014 | 28.7974 | 7.9993 | 0.0069606 | 1.3225 | 18.8125 | 0.0047199 | 8.7975 | 28.9325 | 36.863 | 6.2784 | 231.439 | 231.439 | 36.863 | 352.0155 | 6.2784 | 6.976 | 54.255 | 2000 | 0.12858 | 257.1545
|  | 711 | 30.4586 | 28.8224 | 8.0062 | 0.16021 | 30.4404 | 18.8453 | 0.0047206 | 8.7987 | 58.0843 | 36.895 | 12.6043 | 465.0364 | 465.0364 | 36.895 | 352.3218 | 12.6043 | 14.0048 | 54.2078 | 2000 | 0.25835 | 516.7071
|  | 712 | 31.7893 | 29.3992 | 8.1664 | 0.20558 | 39.0594 | 19.6071 | 0.004735 | 8.8255 | 67.492 | 37.6334 | 14.6458 | 551.1696 | 551.1696 | 37.6334 | 359.3721 | 14.6458 | 16.2731 | 53.1443 | 2000 | 0.30621 | 612.4106
|  | 713 | 32.8336 | 30.1393 | 8.372 | 0.23975 | 45.5531 | 20.6066 | 0.0047535 | 8.86 | 75.0198 | 38.5807 | 16.2793 | 628.0665 | 628.0665 | 38.5807 | 368.4187 | 16.2793 | 18.0881 | 51.8394 | 2000 | 0.34893 | 697.8517
|  | 714 | 33.9481 | 31.0024 | 8.6118 | 0.28047 | 53.2896 | 21.8038 | 0.0047751 | 8.9002 | 83.9936 | 39.6856 | 18.2266 | 723.3335 | 723.3335 | 39.6856 | 378.9692 | 18.2266 | 20.2518 | 50.3962 | 2000 | 0.40185 | 803.7038
|  | 715 | 35.5739 | 32.0121 | 8.8922 | 0.31738 | 60.3013 | 23.2471 | 0.0048003 | 8.9473 | 92.4957 | 40.9781 | 20.0716 | 822.4937 | 822.4937 | 40.9781 | 391.3117 | 20.0716 | 22.3017 | 48.8066 | 2000 | 0.45694 | 913.8819
|  | 716 | 35.8586 | 33.1546 | 9.2096 | 0.33186 | 63.0539 | 24.9362 | 0.0048289 | 9.0005 | 96.9907 | 42.4406 | 21.047 | 893.2465 | 893.2465 | 42.4406 | 405.278 | 21.047 | 23.3855 | 47.1247 | 2000 | 0.49625 | 992.4961
|  | 717 | 35.8566 | 34.3493 | 9.5415 | 0.26657 | 50.6488 | 26.7657 | 0.0048587 | 9.0562 | 86.4707 | 43.9699 | 18.7641 | 825.0579 | 825.0579 | 43.9699 | 419.882 | 18.7641 | 20.849 | 45.4856 | 2000 | 0.45837 | 916.731
|  | 718 | 37.1883 | 35.309 | 9.808 | 0.18443 | 35.0426 | 28.2822 | 0.0048827 | 9.1009 | 72.4256 | 45.1984 | 15.7164 | 710.3543 | 710.3543 | 45.1984 | 431.6128 | 15.7164 | 17.4626 | 44.2494 | 2000 | 0.39464 | 789.2825
|  | 719 | 39.2466 | 35.9729 | 9.9925 | 0.21302 | 40.4746 | 29.3558 | 0.0048993 | 9.1318 | 78.9623 | 46.0483 | 17.1348 | 789.0295 | 789.0295 | 46.0483 | 439.729 | 17.1348 | 19.0387 | 43.4326 | 2000 | 0.43835 | 876.6995
|  | 720 | 39.5015 | 36.7398 | 10.2055 | 0.29403 | 55.8658 | 30.6208 | 0.0049185 | 9.1676 | 95.6542 | 47.03 | 20.757 | 976.1998 | 976.1998 | 47.03 | 449.1033 | 20.757 | 23.0633 | 42.5261 | 2000 | 0.54233 | 1084.6664
|  | 721 | 38.6162 | 37.7983 | 10.4995 | 0.25184 | 47.8503 | 32.4107 | 0.004945 | 9.2169 | 89.4779 | 48.385 | 19.4167 | 939.4767 | 939.4767 | 48.385 | 462.0425 | 19.4167 | 21.5741 | 41.3351 | 2000 | 0.52193 | 1043.863
|  | 722 | 38.4148 | 38.705 | 10.7514 | 0.092867 | 17.6447 | 33.9841 | 0.0049676 | 9.2592 | 60.8879 | 49.5455 | 13.2127 | 654.6295 | 654.6295 | 49.5455 | 473.1251 | 13.2127 | 14.6808 | 40.3669 | 2000 | 0.36368 | 727.3661
|  | 723 | 36.2889 | 39.0393 | 10.8442 | -0.088978 | -16.9059 | 34.5737 | 0.004976 | 9.2747 | 26.9426 | 49.9735 | 5.8465 | 292.1721 | 292.1721 | 49.9735 | 477.2118 | 5.8465 | 6.4962 | 40.0212 | 2000 | 0.16232 | 324.6357
|  | 724 | 33.3003 | 38.719 | 10.7553 | -0.31667 | -60.1668 | 34.0087 | 0.004968 | 9.2598 | -16.8983 | 49.5635 | -3.6669 | -181.746 | 0 | 49.5635 | 473.2962 | -3.6669 | -4.0744 | 40.3523 | 2000 | -0.10097 | -201.94
|  | 725 | 32.021 | 37.579 | 10.4386 | -0.52335 | -99.4356 | 32.0355 | 0.0049395 | 9.2067 | -58.1934 | 48.1042 | -12.628 | -607.458 | 0 | 48.1042 | 459.3609 | -12.628 | -14.0311 | 41.5764 | 2000 | -0.33748 | -674.9533
|  | 726 | 31.4354 | 35.6949 | 9.9153 | -0.55418 | -105.2936 | 28.9038 | 0.0048924 | 9.1189 | -67.2709 | 45.6924 | -14.5978 | -667.0083 | 0 | 45.6924 | 436.3306 | -14.5978 | -16.2198 | 43.7709 | 2000 | -0.37056 | -741.1204
|  | 727 | 30.9152 | 33.6999 | 9.3611 | -0.4286 | -81.4339 | 25.7632 | 0.0048425 | 9.0259 | -46.6448 | 43.1386 | -10.1219 | -436.6461 | 0 | 43.1386 | 411.9435 | -10.1219 | -11.2466 | 46.3622 | 2000 | -0.24258 | -485.1623
|  | 728 | 31.0472 | 32.1569 | 8.9325 | -0.25988 | -49.3773 | 23.458 | 0.0048039 | 8.954 | -16.9653 | 41.1635 | -3.6815 | -151.542 | 0 | 41.1635 | 393.0826 | -3.6815 | -4.0905 | 48.5867 | 2000 | -0.08419 | -168.38
|  | 729 | 32.293 | 31.2214 | 8.6726 | -0.075314 | -14.3097 | 22.1129 | 0.0047805 | 8.9104 | 16.7137 | 39.9659 | 3.6269 | 144.951 | 144.951 | 39.9659 | 381.6463 | 3.6269 | 4.0299 | 50.0427 | 2000 | 0.080528 | 161.0566
|  | 730 | 33.013 | 30.9502 | 8.5973 | 0.1063 | 20.1963 | 21.7305 | 0.0047738 | 8.8978 | 50.8246 | 39.6188 | 11.0289 | 436.9537 | 436.9537 | 39.6188 | 378.332 | 11.0289 | 12.2544 | 50.481 | 2000 | 0.24275 | 485.5041
|  | 731 | 33.8484 | 31.3329 | 8.7036 | 0.22082 | 41.955 | 22.2712 | 0.0047833 | 8.9156 | 73.1418 | 40.1087 | 15.8718 | 636.596 | 636.596 | 40.1087 | 383.0097 | 15.8718 | 17.6353 | 49.8645 | 2000 | 0.35366 | 707.3289
|  | 732 | 33.343 | 32.1278 | 8.9244 | 0.22389 | 42.539 | 23.4156 | 0.0048032 | 8.9527 | 74.9073 | 41.1263 | 16.2549 | 668.5028 | 668.5028 | 41.1263 | 392.7269 | 16.2549 | 18.061 | 48.6307 | 2000 | 0.37139 | 742.7809
|  | 733 | 34.0563 | 32.9338 | 9.1483 | 0.15207 | 28.893 | 24.6052 | 0.0048233 | 8.9902 | 62.4884 | 42.158 | 13.56 | 571.6621 | 571.6621 | 42.158 | 402.5794 | 13.56 | 15.0667 | 47.4406 | 2000 | 0.31759 | 635.1801
|  | 734 | 34.7765 | 33.4813 | 9.3004 | 0.11325 | 21.5182 | 25.43 | 0.004837 | 9.0157 | 55.9639 | 42.8588 | 12.1442 | 520.4844 | 520.4844 | 42.8588 | 409.2713 | 12.1442 | 13.4935 | 46.6649 | 2000 | 0.28916 | 578.316
|  | 735 | 35.3162 | 33.889 | 9.4136 | 0.12913 | 24.5345 | 26.0531 | 0.0048472 | 9.0347 | 59.6223 | 43.3807 | 12.938 | 561.2615 | 561.2615 | 43.3807 | 414.2551 | 12.938 | 14.3756 | 46.1035 | 2000 | 0.31181 | 623.6239
|  | 736 | 35.4991 | 34.3539 | 9.5427 | 0.13776 | 26.1738 | 26.7728 | 0.0048588 | 9.0564 | 62.003 | 43.9758 | 13.4547 | 591.6786 | 591.6786 | 43.9758 | 419.9375 | 13.4547 | 14.9496 | 45.4796 | 2000 | 0.32871 | 657.4207
|  | 737 | 35.9015 | 34.8498 | 9.6805 | 0.12231 | 23.2386 | 27.5513 | 0.0048712 | 9.0795 | 59.8694 | 44.6106 | 12.9917 | 579.5655 | 579.5655 | 44.6106 | 425.9997 | 12.9917 | 14.4352 | 44.8324 | 2000 | 0.32198 | 643.9616
|  | 738 | 36.6501 | 35.2901 | 9.8028 | 0.11649 | 22.1323 | 28.2519 | 0.0048823 | 9.1 | 59.4843 | 45.1742 | 12.9081 | 583.1127 | 583.1127 | 45.1742 | 431.382 | 12.9081 | 14.3423 | 44.273 | 2000 | 0.32395 | 647.9031
|  | 739 | 36.4342 | 35.7094 | 9.9193 | 0.11471 | 21.7958 | 28.9273 | 0.0048927 | 9.1196 | 59.8428 | 45.711 | 12.9859 | 593.5977 | 593.5977 | 45.711 | 436.508 | 12.9859 | 14.4288 | 43.7531 | 2000 | 0.32978 | 659.553
|  | 740 | 36.4326 | 36.1224 | 10.034 | 0.077871 | 14.7955 | 29.6003 | 0.0049031 | 9.1388 | 53.5346 | 46.2397 | 11.617 | 537.1669 | 537.1669 | 46.2397 | 441.5562 | 11.617 | 12.9078 | 43.2529 | 2000 | 0.29843 | 596.8521
|  | 741 | 35.0354 | 36.4028 | 10.1119 | -0.008653 | -1.6441 | 30.0615 | 0.0049101 | 9.1519 | 37.5693 | 46.5985 | 8.1525 | 379.8964 | 379.8964 | 46.5985 | 444.983 | 8.1525 | 9.0584 | 42.9198 | 2000 | 0.21105 | 422.1071
|  | 742 | 33.8083 | 36.3716 | 10.1032 | -0.14322 | -27.2118 | 30.0101 | 0.0049093 | 9.1504 | 11.9487 | 46.5586 | 2.5929 | 120.7202 | 120.7202 | 46.5586 | 444.6022 | 2.5929 | 2.881 | 42.9566 | 2000 | 0.067067 | 134.1336
|  | 743 | 33.9849 | 35.856 | 9.96 | -0.2318 | -44.0428 | 29.1653 | 0.0048964 | 9.1264 | -5.7511 | 45.8986 | -1.248 | -57.2814 | 0 | 45.8986 | 438.2997 | -1.248 | -1.3867 | 43.5743 | 2000 | -0.031823 | -63.646
|  | 744 | 30.3288 | 35.0215 | 9.7282 | -0.29366 | -55.7954 | 27.8235 | 0.0048755 | 9.0875 | -18.8844 | 44.8304 | -4.0979 | -183.7112 | 0 | 44.8304 | 428.0989 | -4.0979 | -4.5532 | 44.6126 | 2000 | -0.10206 | -204.1236
|  | 745 | 28.9822 | 33.9643 | 9.4345 | -0.42963 | -81.6304 | 26.1691 | 0.0048491 | 9.0383 | -46.4231 | 43.4771 | -10.0738 | -437.9804 | 0 | 43.4771 | 415.1761 | -10.0738 | -11.1931 | 46.0012 | 2000 | -0.24332 | -486.6449
|  | 746 | 28.4041 | 32.4177 | 9.0049 | -0.49504 | -94.0584 | 23.84 | 0.0048104 | 8.9662 | -61.2522 | 41.4973 | -13.2917 | -551.5705 | 0 | 41.4973 | 396.2696 | -13.2917 | -14.7686 | 48.196 | 2000 | -0.30643 | -612.8562
|  | 747 | 27.756 | 30.6355 | 8.5099 | -0.40897 | -77.7047 | 21.2908 | 0.0047659 | 8.8831 | -47.5307 | 39.2159 | -10.3142 | -404.4797 | 0 | 39.2159 | 374.4847 | -10.3142 | -11.4602 | 50.9997 | 2000 | -0.22471 | -449.4219
|  | 748 | 28.4764 | 29.1632 | 8.1009 | -0.25186 | -47.8539 | 19.2936 | 0.0047291 | 8.8145 | -19.7457 | 37.3313 | -4.2848 | -159.9581 | 0 | 37.3313 | 356.4875 | -4.2848 | -4.7609 | 53.5744 | 2000 | -0.088866 | -177.7312
|  | 749 | 28.476 | 28.2565 | 7.849 | -0.079649 | -15.1332 | 18.1125 | 0.0047064 | 8.7723 | 11.7516 | 36.1706 | 2.5501 | 92.2385 | 92.2385 | 36.1706 | 345.4041 | 2.5501 | 2.8334 | 55.2935 | 2000 | 0.051244 | 102.4872
|  | 750 | 29.0538 | 27.9698 | 7.7694 | 0.044046 | 8.3688 | 17.7468 | 0.0046992 | 8.7589 | 34.8745 | 35.8036 | 7.5678 | 270.9534 | 270.9534 | 35.8036 | 341.8991 | 7.5678 | 8.4086 | 55.8603 | 2000 | 0.15053 | 301.0593
|  | 751 | 29.2686 | 28.1283 | 7.8134 | 0.10523 | 19.9939 | 17.9486 | 0.0047032 | 8.7663 | 46.7088 | 36.0066 | 10.1358 | 364.9553 | 364.9553 | 36.0066 | 343.8374 | 10.1358 | 11.262 | 55.5454 | 2000 | 0.20275 | 405.5059
|  | 752 | 30.5733 | 28.5072 | 7.9187 | 0.14723 | 27.9744 | 18.4353 | 0.0047127 | 8.784 | 55.1937 | 36.4915 | 11.977 | 437.06 | 437.06 | 36.4915 | 348.4681 | 11.977 | 13.3078 | 54.8073 | 2000 | 0.24281 | 485.6222
|  | 753 | 28.6926 | 29.0372 | 8.0659 | 0.12933 | 24.5718 | 19.1272 | 0.0047259 | 8.8087 | 52.5077 | 37.17 | 11.3942 | 423.5215 | 423.5215 | 37.17 | 354.9473 | 11.3942 | 12.6602 | 53.8068 | 2000 | 0.23529 | 470.5794
|  | 754 | 27.072 | 29.5028 | 8.1952 | -0.037725 | -7.1678 | 19.7455 | 0.0047376 | 8.8304 | 21.4081 | 37.766 | 4.6456 | 175.4438 | 175.4438 | 37.766 | 360.6384 | 4.6456 | 5.1617 | 52.9577 | 2000 | 0.097469 | 194.9376
|  | 755 | 29.16 | 29.367 | 8.1575 | -0.16095 | -30.5813 | 19.5641 | 0.0047342 | 8.824 | -2.1932 | 37.5921 | -0.47592 | -17.8907 | 0 | 37.5921 | 358.9783 | -0.47592 | -0.5288 | 53.2026 | 2000 | -0.0099393 | -19.8786
|  | 756 | 29.16 | 28.7875 | 7.9965 | -0.069871 | -13.2754 | 18.7997 | 0.0047197 | 8.797 | 14.3213 | 36.8504 | 3.1077 | 114.5208 | 114.5208 | 36.8504 | 351.8953 | 3.1077 | 3.453 | 54.2735 | 2000 | 0.063623 | 127.2453
|  | 757 | 30.817 | 28.536 | 7.9267 | 0.08934 | 16.9747 | 18.4726 | 0.0047134 | 8.7853 | 44.2326 | 36.5284 | 9.5985 | 350.6168 | 350.6168 | 36.5284 | 348.8206 | 9.5985 | 10.665 | 54.7519 | 2000 | 0.19479 | 389.5743
|  | 758 | 31.5363 | 28.8576 | 8.016 | 0.2169 | 41.2118 | 18.8914 | 0.0047214 | 8.8003 | 68.9034 | 36.9401 | 14.952 | 552.3303 | 552.3303 | 36.9401 | 352.7521 | 14.952 | 16.6134 | 54.1417 | 2000 | 0.30685 | 613.7003
|  | 759 | 32.472 | 29.6385 | 8.2329 | 0.28405 | 53.969 | 19.9276 | 0.004741 | 8.8367 | 82.7333 | 37.9397 | 17.9531 | 681.1353 | 681.1353 | 37.9397 | 362.2972 | 17.9531 | 19.9479 | 52.7153 | 2000 | 0.37841 | 756.817
|  | 760 | 32.58 | 30.661 | 8.517 | 0.26869 | 51.0508 | 21.3263 | 0.0047665 | 8.8843 | 81.2614 | 39.2486 | 17.6337 | 692.0999 | 692.0999 | 39.2486 | 374.797 | 17.6337 | 19.593 | 50.9572 | 2000 | 0.3845 | 768.9999
|  | 761 | 33.444 | 31.6283 | 8.7856 | 0.2133 | 40.5276 | 22.6931 | 0.0047907 | 8.9294 | 72.1501 | 40.4868 | 15.6566 | 633.8851 | 633.8851 | 40.4868 | 386.6209 | 15.6566 | 17.3962 | 49.3988 | 2000 | 0.35216 | 704.3168
|  | 762 | 33.444 | 32.3962 | 8.9989 | 0.16133 | 30.6533 | 23.8084 | 0.0048099 | 8.9652 | 63.4269 | 41.4698 | 13.7636 | 570.7753 | 570.7753 | 41.4698 | 396.0075 | 13.7636 | 15.2929 | 48.2279 | 2000 | 0.3171 | 634.1947
|  | 763 | 33.7683 | 32.977 | 9.1603 | 0.11323 | 21.5142 | 24.6698 | 0.0048244 | 8.9922 | 55.1762 | 42.2133 | 11.9732 | 505.4291 | 505.4291 | 42.2133 | 403.1071 | 11.9732 | 13.3036 | 47.3785 | 2000 | 0.28079 | 561.5879
|  | 764 | 33.8762 | 33.3846 | 9.2735 | 0.073494 | 13.9638 | 25.2834 | 0.0048346 | 9.0112 | 48.2585 | 42.7351 | 10.4721 | 447.5257 | 447.5257 | 42.7351 | 408.09 | 10.4721 | 11.6357 | 46.8 | 2000 | 0.24863 | 497.2508
|  | 765 | 32.2251 | 33.6492 | 9.347 | 0.0014161 | 0.26907 | 25.6858 | 0.0048412 | 9.0236 | 34.9784 | 43.0738 | 7.5903 | 326.9433 | 326.9433 | 43.0738 | 411.3242 | 7.5903 | 8.4337 | 46.432 | 2000 | 0.18164 | 363.2704
|  | 766 | 30.4203 | 33.6543 | 9.3484 | -0.15873 | -30.1595 | 25.6935 | 0.0048414 | 9.0238 | 4.5578 | 43.0803 | 0.98905 | 42.6086 | 42.6086 | 43.0803 | 411.3865 | 0.98905 | 1.0989 | 46.4249 | 2000 | 0.023671 | 47.3429
|  | 767 | 28.7324 | 33.0829 | 9.1897 | -0.33857 | -64.3285 | 24.8284 | 0.0048271 | 8.9972 | -30.5029 | 42.3488 | -6.6191 | -280.3126 | 0 | 42.3488 | 404.4012 | -6.6191 | -7.3546 | 47.2268 | 2000 | -0.15573 | -311.4584
|  | 768 | 27.1082 | 31.864 | 8.8511 | -0.45084 | -85.66 | 23.0326 | 0.0047966 | 8.9404 | -53.687 | 40.7886 | -11.6501 | -475.19 | 0 | 40.7886 | 389.5021 | -11.6501 | -12.9445 | 49.0334 | 2000 | -0.26399 | -527.9889
|  | 769 | 25.2037 | 30.241 | 8.4003 | -0.49772 | -94.5673 | 20.746 | 0.004756 | 8.8648 | -64.9566 | 38.7109 | -14.0956 | -545.6531 | 0 | 38.7109 | 369.6623 | -14.0956 | -15.6618 | 51.665 | 2000 | -0.30314 | -606.2812
|  | 770 | 22.3257 | 28.4492 | 7.9026 | -0.54438 | -103.4314 | 18.3604 | 0.0047112 | 8.7813 | -76.2897 | 36.4173 | -16.5549 | -602.8834 | 0 | 36.4173 | 347.7595 | -16.5549 | -18.3943 | 54.919 | 2000 | -0.33494 | -669.8705
|  | 771 | 16.9562 | 26.4894 | 7.3582 | -0.70071 | -133.1343 | 15.918 | 0.0046622 | 8.6899 | -108.5264 | 33.9086 | -23.5502 | -798.5566 | 0 | 33.9086 | 323.8037 | -23.5502 | -26.1669 | 58.982 | 2000 | -0.44364 | -887.2851
|  | 772 | 11.8081 | 23.9669 | 6.6575 | -0.98808 | -187.7355 | 13.0306 | 0.0045992 | 8.5724 | -166.1324 | 30.6796 | -36.0507 | -1106.0216 | 0 | 30.6796 | 292.9685 | -36.0507 | -40.0564 | 63.662 | 1953.123 | -0.6292 | -1228.9129
|  | 773 | 7.8 | 20.4098 | 5.6694 | -1.2315 | -233.9945 | 9.4497 | 0.0045102 | 8.4066 | -216.1381 | 26.1262 | -46.902 | -1225.3707 | 0 | 26.1262 | 249.487 | -46.902 | -52.1133 | 63.662 | 1663.2464 | -0.81859 | -1361.523
|  | 774 | 0.18 | 15.9762 | 4.4378 | -1.3954 | -265.1292 | 5.7902 | 0.0043994 | 8.2001 | -251.139 | 20.4509 | -54.4972 | -1114.5144 | 0 | 20.4509 | 195.2914 | -54.4972 | -60.5524 | 63.662 | 1301.9428 | -0.95115 | -1238.3493
|  | 775 | 0 | 10.9527 | 3.0424 | -1.432 | -272.0762 | 2.7214 | 0.0042738 | 7.966 | -261.3889 | 14.0204 | -56.7214 | -795.2553 | 0 | 14.0204 | 133.8847 | -56.7214 | -63.0238 | 63.662 | 892.5649 | -0.98998 | -883.617
|  | 776 | 0.87147 | 5.7976 | 1.6104 | -1.0777 | -204.7683 | 0.7625 | 0.0041449 | 7.7258 | -196.28 | 7.4214 | -42.5928 | -316.0975 | 0 | 7.4214 | 70.869 | -42.5928 | -47.3253 | 63.662 | 472.4603 | -0.74338 | -351.2194
|  | 777 | 0 | 1.9178 | 0.53271 | -0.52001 | -98.8023 | 0.083432 | 0.0040479 | 7.545 | -91.1739 | 2.4549 | -19.7847 | -48.5696 | 0 | 2.4549 | 23.4426 | -19.7847 | -21.983 | 63.662 | 156.2839 | -0.34531 | -53.9662
|  | 778 | 4.1741 | 0.045725 | 0.012701 | 0.016059 | 3.0512 | 4.743e-05 | 0.0040011 | 7.4577 | 10.509 | 0.058532 | 2.2805 | 0.13348 | 0.13348 | 0.058532 | 0.55894 | 2.2805 | 2.5338 | 63.662 | 3.7263 | 0.039801 | 0.14831
|  | 779 | 4.0634 | 0.10354 | 0.028761 | 0.27649 | 52.5332 | 0.00024319 | 0.0040026 | 7.4604 | 59.9939 | 0.13254 | 13.0187 | 1.7255 | 1.7255 | 0.13254 | 1.2656 | 13.0187 | 14.4652 | 63.662 | 8.4376 | 0.22722 | 1.9172
|  | 780 | 1.3339 | 1.0989 | 0.30525 | 0.3619 | 68.7615 | 0.027394 | 0.0040275 | 7.5068 | 76.2957 | 1.4067 | 16.5562 | 23.2894 | 23.2894 | 1.4067 | 13.4329 | 16.5562 | 18.3957 | 63.662 | 89.5525 | 0.28896 | 25.8771
|  | 781 | 0 | 2.4018 | 0.66715 | 0.042645 | 8.1025 | 0.13086 | 0.00406 | 7.5675 | 15.8009 | 3.0744 | 3.4288 | 10.5416 | 10.5416 | 3.0744 | 29.3588 | 3.4288 | 3.8098 | 63.662 | 195.725 | 0.059844 | 11.7129
|  | 782 | 0 | 2.5553 | 0.7098 | -0.2268 | -43.0925 | 0.14812 | 0.0040639 | 7.5747 | -35.3697 | 3.271 | -7.6752 | -25.1053 | 0 | 3.271 | 31.2354 | -7.6752 | -8.528 | 63.662 | 208.2358 | -0.13396 | -27.8948
|  | 783 | 0 | 1.7388 | 0.483 | -0.26422 | -50.2023 | 0.068586 | 0.0040435 | 7.5366 | -42.5971 | 2.2258 | -9.2436 | -20.5742 | 0 | 2.2258 | 21.2547 | -9.2436 | -10.2706 | 63.662 | 141.6981 | -0.16133 | -22.8602
|  | 784 | 3.6433 | 0.78758 | 0.21877 | -0.074705 | -14.194 | 0.014071 | 0.0040197 | 7.4923 | -6.6876 | 1.0082 | -1.4512 | -1.4631 | 0 | 1.0082 | 9.6273 | -1.4512 | -1.6125 | 63.662 | 64.1823 | -0.025328 | -1.6256
|  | 785 | 9.1738 | 0.51865 | 0.14407 | 0.36524 | 69.3951 | 0.0061022 | 0.004013 | 7.4798 | 76.881 | 0.66391 | 16.6832 | 11.0761 | 11.0761 | 0.66391 | 6.3399 | 16.6832 | 18.5369 | 63.662 | 42.2658 | 0.29118 | 12.3068
|  | 786 | 16.8483 | 1.8335 | 0.50931 | 0.97616 | 185.4702 | 0.076261 | 0.0040458 | 7.541 | 193.0875 | 2.347 | 41.9 | 98.3406 | 98.3406 | 2.347 | 22.4125 | 41.9 | 46.5555 | 63.662 | 149.4167 | 0.73129 | 109.2673
|  | 787 | 21.9241 | 5.3477 | 1.4855 | 1.5025 | 285.4729 | 0.64874 | 0.0041337 | 7.7048 | 293.8264 | 6.8455 | 63.7603 | 436.4689 | 436.4689 | 6.8455 | 65.3693 | 63.7603 | 70.8448 | 63.662 | 435.7956 | 1.1128 | 484.9654
|  | 788 | 25.7044 | 10.7566 | 2.988 | 1.6771 | 318.6554 | 2.6248 | 0.0042689 | 7.9568 | 329.237 | 13.7694 | 71.4444 | 983.7449 | 983.7449 | 13.7694 | 131.4878 | 71.4444 | 79.3827 | 63.662 | 876.5855 | 1.2469 | 1093.0499
|  | 789 | 29.3797 | 16.7943 | 4.6651 | 1.5228 | 289.3235 | 6.3983 | 0.0044199 | 8.2382 | 303.96 | 21.4981 | 65.9593 | 1417.9999 | 1417.9999 | 21.4981 | 205.2917 | 65.9593 | 73.2881 | 63.662 | 1368.6115 | 1.1512 | 1575.5555
|  | 790 | 29.3766 | 22.2762 | 6.1878 | 1.1784 | 223.8969 | 11.2571 | 0.0045569 | 8.4936 | 243.6476 | 28.5154 | 52.8715 | 1507.653 | 1507.653 | 28.5154 | 272.302 | 52.8715 | 58.7461 | 63.662 | 1815.347 | 0.92278 | 1675.17
|  | 791 | 29.0162 | 26.5185 | 7.3662 | 0.69315 | 131.6994 | 15.9529 | 0.004663 | 8.6913 | 156.3436 | 33.9458 | 33.9266 | 1151.6655 | 1151.6655 | 33.9458 | 324.1589 | 33.9266 | 37.6962 | 58.9174 | 2000 | 0.63981 | 1279.6283
|  | 792 | 36.1806 | 29.0138 | 8.0594 | 0.43538 | 82.7217 | 19.0965 | 0.0047253 | 8.8076 | 110.6258 | 37.1401 | 24.0058 | 891.5775 | 891.5775 | 37.1401 | 354.6618 | 24.0058 | 26.6731 | 53.8501 | 2000 | 0.49532 | 990.6416
|  | 793 | 39.5281 | 30.5812 | 8.4948 | 0.64903 | 123.3162 | 21.2154 | 0.0047645 | 8.8806 | 153.4122 | 39.1464 | 33.2905 | 1303.2032 | 1303.2032 | 39.1464 | 373.821 | 33.2905 | 36.9894 | 51.0902 | 2000 | 0.724 | 1448.0035
|  | 794 | 38.232 | 32.9177 | 9.1438 | 0.8075 | 153.4253 | 24.5811 | 0.0048229 | 8.9895 | 186.9959 | 42.1374 | 40.5781 | 1709.8553 | 1709.8553 | 42.1374 | 402.3824 | 40.5781 | 45.0868 | 47.4638 | 2000 | 0.94992 | 1899.8392
|  | 795 | 38.7763 | 35.8247 | 9.9513 | 0.58022 | 110.2413 | 29.1144 | 0.0048956 | 9.1249 | 148.4806 | 45.8586 | 32.2203 | 1477.5773 | 1477.5773 | 45.8586 | 437.9173 | 32.2203 | 35.8003 | 43.6123 | 2000 | 0.82088 | 1641.7526
|  | 796 | 39.8959 | 37.9135 | 10.5315 | 0.3026 | 57.494 | 32.6085 | 0.0049478 | 9.2223 | 99.3247 | 48.5324 | 21.5535 | 1046.0416 | 1046.0416 | 48.5324 | 463.4503 | 21.5535 | 23.9483 | 41.2096 | 2000 | 0.58113 | 1162.2685
|  | 797 | 40.8276 | 39.0029 | 10.8341 | 0.19264 | 36.6021 | 34.5092 | 0.0049751 | 9.273 | 80.3843 | 49.9269 | 17.4434 | 870.8945 | 870.8945 | 49.9269 | 476.7665 | 17.4434 | 19.3816 | 40.0586 | 2000 | 0.48383 | 967.6605
|  | 798 | 39.3508 | 39.6964 | 11.0268 | 0.12161 | 23.1052 | 35.7474 | 0.0049924 | 9.3054 | 68.1579 | 50.8146 | 14.7903 | 751.5622 | 751.5622 | 50.8146 | 485.2439 | 14.7903 | 16.4336 | 39.3587 | 2000 | 0.41753 | 835.0691
|  | 799 | 38.3532 | 40.1342 | 11.1484 | -0.031448 | -5.9751 | 36.5402 | 0.0050034 | 9.3258 | 39.8908 | 51.375 | 8.6563 | 444.7177 | 444.7177 | 51.375 | 490.5953 | 8.6563 | 9.6181 | 38.9294 | 2000 | 0.24707 | 494.1308
|  | 800 | 38.3433 | 40.021 | 11.1169 | -0.16461 | -31.276 | 36.3343 | 0.0050005 | 9.3205 | 14.3788 | 51.2301 | 3.1202 | 159.8483 | 159.8483 | 51.2301 | 489.2114 | 3.1202 | 3.4669 | 39.0396 | 2000 | 0.088805 | 177.6093
|  | 801 | 38.9557 | 39.4284 | 10.9523 | -0.1557 | -29.5823 | 35.2663 | 0.0049857 | 9.2929 | 14.9769 | 50.4715 | 3.25 | 164.0313 | 164.0313 | 50.4715 | 481.9676 | 3.25 | 3.6111 | 39.6263 | 2000 | 0.091128 | 182.257
|  | 802 | 37.1189 | 38.8678 | 10.7966 | -0.10879 | -20.6694 | 34.2707 | 0.0049717 | 9.2667 | 22.868 | 49.754 | 4.9624 | 246.8976 | 246.8976 | 49.754 | 475.116 | 4.9624 | 5.5137 | 40.1977 | 2000 | 0.13717 | 274.3307
|  | 803 | 37.1169 | 38.4762 | 10.6878 | -0.13374 | -25.4107 | 33.5836 | 0.0049619 | 9.2485 | 17.4214 | 49.2527 | 3.7804 | 186.1967 | 186.1967 | 49.2527 | 470.3287 | 3.7804 | 4.2005 | 40.6069 | 2000 | 0.10344 | 206.8852
|  | 804 | 37.9105 | 37.9948 | 10.5541 | -0.11823 | -22.4645 | 32.7484 | 0.0049499 | 9.2261 | 19.5099 | 48.6364 | 4.2337 | 205.9095 | 205.9095 | 48.6364 | 464.4434 | 4.2337 | 4.7041 | 41.1215 | 2000 | 0.11439 | 228.7884
|  | 805 | 37.9088 | 37.5691 | 10.4359 | -0.023948 | -4.5502 | 32.0187 | 0.0049392 | 9.2062 | 36.6748 | 48.0915 | 7.9584 | 382.7332 | 382.7332 | 48.0915 | 459.2403 | 7.9584 | 8.8427 | 41.5874 | 2000 | 0.21263 | 425.2591
|  | 806 | 33.0575 | 37.4829 | 10.4119 | -0.0933 | -17.727 | 31.8719 | 0.0049371 | 9.2022 | 23.3471 | 47.9812 | 5.0663 | 243.0883 | 243.0883 | 47.9812 | 458.1865 | 5.0663 | 5.6293 | 41.683 | 2000 | 0.13505 | 270.0981
|  | 807 | 31.629 | 37.147 | 10.3186 | -0.3819 | -72.5611 | 31.3033 | 0.0049287 | 9.1866 | -32.0713 | 47.5512 | -6.9595 | -330.9311 | 0 | 47.5512 | 454.0807 | -6.9595 | -7.7327 | 42.0599 | 2000 | -0.18385 | -367.7013
|  | 808 | 31.6115 | 35.7722 | 9.9367 | -0.53848 | -102.3118 | 29.0291 | 0.0048943 | 9.1225 | -64.1603 | 45.7913 | -13.9228 | -637.5422 | 0 | 45.7913 | 437.2748 | -13.9228 | -15.4698 | 43.6764 | 2000 | -0.35419 | -708.3803
|  | 809 | 34.3038 | 33.8336 | 9.3982 | -0.34706 | -65.942 | 25.9681 | 0.0048458 | 9.0322 | -30.9418 | 43.3098 | -6.7144 | -290.798 | 0 | 43.3098 | 413.5783 | -6.7144 | -7.4604 | 46.1789 | 2000 | -0.16155 | -323.1089
|  | 810 | 34.7684 | 32.5842 | 9.0512 | 0.010434 | 1.9824 | 24.0855 | 0.0048146 | 8.9739 | 35.0419 | 41.7105 | 7.6041 | 317.17 | 317.17 | 41.7105 | 398.3055 | 7.6041 | 8.449 | 47.9496 | 2000 | 0.17621 | 352.4111
|  | 811 | 32.7999 | 32.6218 | 9.0616 | 0.17035 | 32.3672 | 24.1411 | 0.0048155 | 8.9757 | 65.484 | 41.7585 | 14.21 | 593.3896 | 593.3896 | 41.7585 | 398.7646 | 14.21 | 15.7889 | 47.8944 | 2000 | 0.32966 | 659.3218
|  | 812 | 30.24 | 33.235 | 9.232 | -0.0064591 | -1.2272 | 25.0573 | 0.0048309 | 9.0043 | 32.8344 | 42.5436 | 7.1251 | 303.1253 | 303.1253 | 42.5436 | 406.2612 | 7.1251 | 7.9167 | 47.0106 | 2000 | 0.1684 | 336.8059
|  | 813 | 27.2763 | 33.2118 | 9.2255 | -0.33548 | -63.7408 | 25.0223 | 0.0048303 | 9.0032 | -29.7153 | 42.5138 | -6.4482 | -274.1384 | 0 | 42.5138 | 405.9769 | -6.4482 | -7.1647 | 47.0435 | 2000 | -0.1523 | -304.5982
|  | 814 | 26.316 | 32.0041 | 8.89 | -0.57035 | -108.3673 | 23.2355 | 0.0048001 | 8.9469 | -76.1848 | 40.9678 | -16.5321 | -677.2846 | 0 | 40.9678 | 391.2139 | -16.5321 | -18.369 | 48.8188 | 2000 | -0.37627 | -752.5384
|  | 815 | 24.4087 | 29.9508 | 8.3197 | -0.6101 | -115.9188 | 20.3497 | 0.0047488 | 8.8512 | -86.7178 | 38.3395 | -18.8178 | -721.4628 | 0 | 38.3395 | 366.1149 | -18.8178 | -20.9086 | 52.1656 | 2000 | -0.40081 | -801.6254
|  | 816 | 24.2409 | 27.7544 | 7.7096 | -0.51913 | -98.6355 | 17.4746 | 0.0046939 | 8.7489 | -72.412 | 35.528 | -15.7134 | -558.2653 | 0 | 35.528 | 339.2669 | -15.7134 | -17.4593 | 56.2937 | 2000 | -0.31015 | -620.2948
|  | 817 | 25.2844 | 25.8856 | 7.1904 | -0.3186 | -60.5346 | 15.2005 | 0.0046471 | 8.6618 | -36.6724 | 33.1356 | -7.9579 | -263.6901 | 0 | 33.1356 | 316.4219 | -7.9579 | -8.8421 | 60.358 | 2000 | -0.14649 | -292.989
|  | 818 | 25.2751 | 24.7386 | 6.8718 | -0.075541 | -14.3528 | 13.8833 | 0.0046185 | 8.6084 | 8.1388 | 31.6674 | 1.7661 | 55.9283 | 55.9283 | 31.6674 | 302.4015 | 1.7661 | 1.9624 | 63.1564 | 2000 | 0.031071 | 62.1426
|  | 819 | 26.0682 | 24.4666 | 6.7963 | 0.084283 | 16.0137 | 13.5797 | 0.0046117 | 8.5957 | 38.1891 | 31.3193 | 8.287 | 259.5439 | 259.5439 | 31.3193 | 299.0772 | 8.287 | 9.2078 | 63.662 | 1993.8481 | 0.14464 | 288.3822
|  | 820 | 26.0652 | 24.77 | 6.8806 | 0.14733 | 27.9921 | 13.9186 | 0.0046193 | 8.6098 | 50.5205 | 31.7077 | 10.963 | 347.61 | 347.61 | 31.7077 | 302.7861 | 10.963 | 12.1811 | 63.0762 | 2000 | 0.19312 | 386.2333
|  | 821 | 25.6466 | 25.3004 | 7.0279 | 0.1208 | 22.952 | 14.521 | 0.0046325 | 8.6345 | 46.1075 | 32.3866 | 10.0053 | 324.039 | 324.039 | 32.3866 | 309.2694 | 10.0053 | 11.117 | 61.7539 | 2000 | 0.18002 | 360.0433
|  | 822 | 28.7379 | 25.7353 | 7.1487 | 0.12583 | 23.9079 | 15.0245 | 0.0046434 | 8.6548 | 47.5872 | 32.9433 | 10.3264 | 340.1865 | 340.1865 | 32.9433 | 314.5853 | 10.3264 | 11.4738 | 60.7104 | 2000 | 0.18899 | 377.985
|  | 823 | 27.8332 | 26.1883 | 7.2745 | 0.21015 | 39.9293 | 15.5581 | 0.0046547 | 8.6759 | 64.1633 | 33.5232 | 13.9234 | 466.7574 | 466.7574 | 33.5232 | 320.1226 | 13.9234 | 15.4705 | 59.6602 | 2000 | 0.25931 | 518.6193
|  | 824 | 29.2717 | 26.9448 | 7.4847 | 0.22997 | 43.6943 | 16.47 | 0.0046736 | 8.7112 | 68.8755 | 34.4916 | 14.946 | 515.5111 | 515.5111 | 34.4916 | 329.3707 | 14.946 | 16.6066 | 57.9851 | 2000 | 0.2864 | 572.7901
|  | 825 | 29.736 | 27.7727 | 7.7147 | 0.21285 | 40.4407 | 17.4977 | 0.0046943 | 8.7497 | 66.6881 | 35.5514 | 14.4713 | 514.4756 | 514.4756 | 35.5514 | 339.4907 | 14.4713 | 16.0792 | 56.2566 | 2000 | 0.28582 | 571.6396
|  | 826 | 30.4563 | 28.539 | 7.9275 | 0.20775 | 39.4716 | 18.4765 | 0.0047135 | 8.7854 | 66.7335 | 36.5322 | 14.4812 | 529.03 | 529.03 | 36.5322 | 348.8572 | 14.4812 | 16.0902 | 54.7462 | 2000 | 0.29391 | 587.8111
|  | 827 | 30.204 | 29.2869 | 8.1352 | 0.16973 | 32.2493 | 19.4576 | 0.0047322 | 8.8203 | 60.5271 | 37.4896 | 13.1344 | 492.4027 | 492.4027 | 37.4896 | 357.9992 | 13.1344 | 14.5938 | 53.3481 | 2000 | 0.27356 | 547.1141
|  | 828 | 29.9542 | 29.8979 | 8.305 | 0.08985 | 17.0715 | 20.2779 | 0.0047474 | 8.8488 | 46.1982 | 38.2718 | 10.025 | 383.6748 | 383.6748 | 38.2718 | 365.4685 | 10.025 | 11.1389 | 52.2578 | 2000 | 0.21315 | 426.3053
|  | 829 | 28.1888 | 30.2214 | 8.3948 | -0.040136 | -7.6259 | 20.7191 | 0.0047555 | 8.8638 | 21.957 | 38.6858 | 4.7647 | 184.3253 | 184.3253 | 38.6858 | 369.4224 | 4.7647 | 5.2941 | 51.6985 | 2000 | 0.1024 | 204.8059
|  | 830 | 27.2889 | 30.0769 | 8.3547 | -0.19472 | -36.9976 | 20.5214 | 0.0047519 | 8.8571 | -7.6191 | 38.5009 | -1.6533 | -63.655 | 0 | 38.5009 | 367.6562 | -1.6533 | -1.837 | 51.9469 | 2000 | -0.035364 | -70.7277
|  | 831 | 27 | 29.3759 | 8.16 | -0.27473 | -52.199 | 19.576 | 0.0047344 | 8.8244 | -23.7985 | 37.6035 | -5.1643 | -194.1953 | 0 | 37.6035 | 359.0872 | -5.1643 | -5.7381 | 53.1865 | 2000 | -0.10789 | -215.7726
|  | 832 | 27.072 | 28.3868 | 7.8852 | -0.23223 | -44.1241 | 18.28 | 0.0047097 | 8.7784 | -17.0658 | 36.3375 | -3.7033 | -134.5677 | 0 | 36.3375 | 346.9973 | -3.7033 | -4.1147 | 55.0396 | 2000 | -0.07476 | -149.5196
|  | 833 | 23.2924 | 27.5508 | 7.653 | -0.2338 | -44.4226 | 17.2191 | 0.0046888 | 8.7394 | -18.4641 | 35.2673 | -4.0067 | -141.3059 | 0 | 35.2673 | 336.7777 | -4.0067 | -4.4519 | 56.7098 | 2000 | -0.078503 | -157.0065
|  | 834 | 20.9881 | 26.7091 | 7.4192 | -0.40856 | -77.6269 | 16.1831 | 0.0046677 | 8.7002 | -52.7437 | 34.1898 | -11.4454 | -391.3158 | 0 | 34.1898 | 326.489 | -11.4454 | -12.7171 | 58.4969 | 2000 | -0.2174 | -434.7953
|  | 835 | 23.3644 | 25.2383 | 7.0106 | -0.4703 | -89.3575 | 14.4498 | 0.004631 | 8.6316 | -66.2761 | 32.3071 | -14.3819 | -464.6375 | 0 | 32.3071 | 308.5098 | -14.3819 | -15.9799 | 61.906 | 2000 | -0.25813 | -516.2639
|  | 836 | 23.1123 | 23.5452 | 6.5403 | -0.24766 | -47.0554 | 12.5761 | 0.0045886 | 8.5527 | -25.9265 | 30.1398 | -5.626 | -169.5678 | 0 | 30.1398 | 287.8137 | -5.626 | -6.2512 | 63.662 | 1918.7577 | -0.098193 | -188.4087
|  | 837 | 24.876 | 22.6536 | 6.2927 | 0.021871 | 4.1555 | 11.6417 | 0.0045663 | 8.5112 | 24.3085 | 28.9985 | 5.2749 | 152.9653 | 152.9653 | 28.9985 | 276.9151 | 5.2749 | 5.861 | 63.662 | 1846.1009 | 0.092065 | 169.9614
|  | 838 | 27.252 | 22.7324 | 6.3145 | 0.25644 | 48.723 | 11.7228 | 0.0045683 | 8.5149 | 68.9607 | 29.0993 | 14.9645 | 435.4553 | 435.4553 | 29.0993 | 277.8776 | 14.9645 | 16.6272 | 63.662 | 1852.5174 | 0.26118 | 483.8392
|  | 839 | 27.936 | 23.6555 | 6.571 | 0.42974 | 81.65 | 12.6943 | 0.0045914 | 8.5579 | 102.9021 | 30.281 | 22.3298 | 676.1677 | 676.1677 | 30.281 | 289.1624 | 22.3298 | 24.8108 | 63.662 | 1927.7491 | 0.38973 | 751.2974
|  | 840 | 26.7484 | 25.2026 | 7.0007 | 0.38901 | 73.9116 | 14.4089 | 0.0046301 | 8.63 | 96.9505 | 32.2614 | 21.0383 | 678.7231 | 678.7231 | 32.2614 | 308.0733 | 21.0383 | 23.3758 | 61.9937 | 2000 | 0.37707 | 754.1368
|  | 841 | 25.956 | 26.603 | 7.3897 | 0.15616 | 29.6702 | 16.0548 | 0.0046651 | 8.6952 | 54.4202 | 34.054 | 11.8092 | 402.1502 | 402.1502 | 34.054 | 325.192 | 11.8092 | 13.1213 | 58.7302 | 2000 | 0.22342 | 446.8335
|  | 842 | 26.4604 | 27.1652 | 7.5459 | -0.04395 | -8.3504 | 16.7405 | 0.0046791 | 8.7214 | 17.1115 | 34.7737 | 3.7132 | 129.1212 | 129.1212 | 34.7737 | 332.064 | 3.7132 | 4.1258 | 57.5148 | 2000 | 0.071734 | 143.4681
|  | 843 | 25.6689 | 27.007 | 7.5019 | -0.10909 | -20.7262 | 16.546 | 0.0046752 | 8.7141 | 4.5339 | 34.5711 | 0.98386 | 34.013 | 34.013 | 34.5711 | 330.1299 | 0.98386 | 1.0932 | 57.8517 | 2000 | 0.018896 | 37.7923
|  | 844 | 24.444 | 26.6143 | 7.3928 | -0.15067 | -28.6265 | 16.0683 | 0.0046654 | 8.6958 | -3.8624 | 34.0684 | -0.83814 | -28.5541 | 0 | 34.0684 | 325.3295 | -0.83814 | -0.93127 | 58.7054 | 2000 | -0.015863 | -31.7268
|  | 845 | 26.3526 | 26.0719 | 7.2422 | -0.14183 | -26.9474 | 15.4201 | 0.0046518 | 8.6705 | -2.8569 | 33.3741 | -0.61995 | -20.6902 | 0 | 33.3741 | 318.6993 | -0.61995 | -0.68883 | 59.9267 | 2000 | -0.011495 | -22.9891
|  | 846 | 29.592 | 25.5613 | 7.1004 | 0.074658 | 14.1851 | 14.822 | 0.004639 | 8.6467 | 37.6538 | 32.7205 | 8.1709 | 267.3552 | 267.3552 | 32.7205 | 312.458 | 8.1709 | 9.0787 | 61.1237 | 2000 | 0.14853 | 297.0613
|  | 847 | 32.1127 | 25.83 | 7.175 | 0.41349 | 78.5629 | 15.1354 | 0.0046458 | 8.6592 | 102.3575 | 33.0646 | 22.2116 | 734.4165 | 734.4165 | 33.0646 | 315.7434 | 22.2116 | 24.6795 | 60.4877 | 2000 | 0.40801 | 816.0183
|  | 848 | 33.66 | 27.3186 | 7.5885 | 0.63149 | 119.9833 | 16.9301 | 0.004683 | 8.7286 | 145.642 | 34.9701 | 31.6043 | 1105.2043 | 1105.2043 | 34.9701 | 333.9394 | 31.6043 | 35.1159 | 57.1918 | 2000 | 0.614 | 1228.0048
|  | 849 | 35.0645 | 29.592 | 8.22 | 0.64792 | 123.1046 | 19.8651 | 0.0047398 | 8.8345 | 151.8042 | 37.8802 | 32.9415 | 1247.8296 | 1247.8296 | 37.8802 | 361.7288 | 32.9415 | 36.6017 | 52.7981 | 2000 | 0.69324 | 1386.4773
|  | 850 | 36.9003 | 31.9245 | 8.8679 | 0.56829 | 107.9756 | 23.1201 | 0.0047981 | 8.9432 | 140.039 | 40.866 | 30.3885 | 1241.8533 | 1241.8533 | 40.866 | 390.2411 | 30.3885 | 33.765 | 48.9405 | 2000 | 0.68992 | 1379.837
|  | 851 | 37.0082 | 33.9703 | 9.4362 | 0.46041 | 87.4773 | 26.1783 | 0.0048493 | 9.0385 | 122.6941 | 43.4848 | 26.6246 | 1157.7671 | 1157.7671 | 43.4848 | 415.2494 | 26.6246 | 29.5829 | 45.9931 | 2000 | 0.6432 | 1286.4079
|  | 852 | 37.7642 | 35.6278 | 9.8966 | 0.32079 | 60.9492 | 28.7952 | 0.0048907 | 9.1158 | 98.8602 | 45.6065 | 21.4527 | 978.3807 | 978.3807 | 45.6065 | 435.51 | 21.4527 | 23.8363 | 43.8534 | 2000 | 0.54354 | 1087.0896
|  | 853 | 34.308 | 36.7826 | 10.2174 | 0.099171 | 18.8424 | 30.6922 | 0.0049196 | 9.1696 | 58.7042 | 47.0848 | 12.7388 | 599.8041 | 599.8041 | 47.0848 | 449.6265 | 12.7388 | 14.1542 | 42.4766 | 2000 | 0.33322 | 666.4489
|  | 854 | 33.12 | 37.1396 | 10.3166 | -0.2126 | -40.3949 | 31.2909 | 0.0049285 | 9.1862 | 0.082206 | 47.5418 | 0.017839 | 0.84809 | 0.84809 | 47.5418 | 453.9906 | 0.017839 | 0.019821 | 42.0683 | 2000 | 0.00047116 | 0.94232
|  | 855 | 30.78 | 36.3743 | 10.104 | -0.45513 | -86.4743 | 30.0145 | 0.0049094 | 9.1505 | -47.3093 | 46.562 | -10.2661 | -478.0115 | 0 | 46.562 | 444.6347 | -10.2661 | -11.4068 | 42.9534 | 2000 | -0.26556 | -531.1239
|  | 856 | 28.4788 | 34.7358 | 9.6488 | -0.57978 | -110.1579 | 27.3714 | 0.0048684 | 9.0742 | -73.7123 | 44.4647 | -15.9956 | -711.2379 | 0 | 44.4647 | 424.6064 | -15.9956 | -17.7729 | 44.9795 | 2000 | -0.39513 | -790.2643
|  | 857 | 33.6247 | 32.6486 | 9.0691 | -0.44363 | -84.2905 | 24.1808 | 0.0048162 | 8.9769 | -51.1327 | 41.7929 | -11.0958 | -463.7252 | 0 | 41.7929 | 399.0927 | -11.0958 | -12.3287 | 47.855 | 2000 | -0.25763 | -515.2503
|  | 858 | 33.9482 | 31.0515 | 8.6254 | 0.0004734 | 0.089946 | 21.873 | 0.0047763 | 8.9025 | 30.8655 | 39.7485 | 6.6978 | 266.2276 | 266.2276 | 39.7485 | 379.5701 | 6.6978 | 7.442 | 50.3164 | 2000 | 0.1479 | 295.8084
|  | 859 | 36.216 | 31.0532 | 8.6259 | 0.36693 | 69.7166 | 21.8754 | 0.0047763 | 8.9026 | 100.4946 | 39.7507 | 21.8073 | 866.8562 | 866.8562 | 39.7507 | 379.5909 | 21.8073 | 24.2304 | 50.3136 | 2000 | 0.48159 | 963.1735
|  | 860 | 36.5402 | 32.3742 | 8.9928 | 0.48636 | 92.4078 | 23.776 | 0.0048094 | 8.9642 | 125.148 | 41.4416 | 27.1571 | 1125.434 | 1125.434 | 41.4416 | 395.738 | 27.1571 | 30.1746 | 48.2607 | 2000 | 0.62524 | 1250.4823
|  | 861 | 36.8641 | 34.1251 | 9.4792 | 0.4241 | 80.5791 | 26.4173 | 0.0048531 | 9.0457 | 116.0422 | 43.6829 | 25.1812 | 1099.985 | 1099.985 | 43.6829 | 417.1406 | 25.1812 | 27.9791 | 45.7845 | 2000 | 0.6111 | 1222.2055
|  | 862 | 38.5603 | 35.6518 | 9.9033 | 0.31009 | 58.9166 | 28.8341 | 0.0048913 | 9.1169 | 96.8676 | 45.6372 | 21.0203 | 959.307 | 959.307 | 45.6372 | 435.8036 | 21.0203 | 23.3559 | 43.8239 | 2000 | 0.53295 | 1065.8967
|  | 863 | 39.9241 | 36.7681 | 10.2134 | 0.28876 | 54.8646 | 30.668 | 0.0049192 | 9.1689 | 94.7015 | 47.0662 | 20.5502 | 967.2214 | 967.2214 | 47.0662 | 449.4493 | 20.5502 | 22.8336 | 42.4933 | 2000 | 0.53735 | 1074.6905
|  | 864 | 39.924 | 37.8077 | 10.5021 | 0.28886 | 54.8827 | 32.4267 | 0.0049452 | 9.2173 | 96.5267 | 48.3969 | 20.9463 | 1013.7356 | 1013.7356 | 48.3969 | 462.1565 | 20.9463 | 23.2737 | 41.3249 | 2000 | 0.56319 | 1126.3729
|  | 865 | 40.8244 | 38.8476 | 10.791 | 0.23748 | 45.1213 | 34.2349 | 0.0049712 | 9.2658 | 88.622 | 49.7281 | 19.231 | 956.3192 | 956.3192 | 49.7281 | 474.8679 | 19.231 | 21.3678 | 40.2187 | 2000 | 0.53129 | 1062.5769
|  | 866 | 38.9908 | 39.7025 | 11.0285 | 0.12672 | 24.0767 | 35.7584 | 0.0049926 | 9.3056 | 69.1407 | 50.8224 | 15.0035 | 762.5158 | 762.5158 | 50.8224 | 485.3185 | 15.0035 | 16.6706 | 39.3527 | 2000 | 0.42362 | 847.2398
|  | 867 | 33.4099 | 40.1587 | 11.1552 | -0.18607 | -35.3541 | 36.5848 | 0.005004 | 9.3269 | 10.5576 | 51.4064 | 2.291 | 117.7718 | 117.7718 | 51.4064 | 490.8949 | 2.291 | 2.5455 | 38.9057 | 2000 | 0.065429 | 130.8575
|  | 868 | 32.4362 | 39.4888 | 10.9691 | -0.59651 | -113.337 | 35.3745 | 0.0049872 | 9.2957 | -68.6668 | 50.5489 | -14.9007 | -753.2138 | 0 | 50.5489 | 482.7065 | -14.9007 | -16.5563 | 39.5656 | 2000 | -0.41845 | -836.9042
|  | 869 | 33.2642 | 37.3414 | 10.3726 | -0.68208 | -129.5959 | 31.6317 | 0.0049335 | 9.1956 | -88.7685 | 47.8 | -19.2628 | -920.7607 | 0 | 47.8 | 456.4565 | -19.2628 | -21.4031 | 41.841 | 2000 | -0.51153 | -1023.0674
|  | 870 | 34.7401 | 34.8859 | 9.6905 | -0.38571 | -73.2849 | 27.6084 | 0.0048721 | 9.0812 | -36.5953 | 44.6568 | -7.9412 | -354.6273 | 0 | 44.6568 | 426.4407 | -7.9412 | -8.8235 | 44.786 | 2000 | -0.19702 | -394.0304
|  | 871 | 37.1545 | 33.4973 | 9.3048 | 0.031696 | 6.0223 | 25.4544 | 0.0048374 | 9.0165 | 40.4931 | 42.8793 | 8.787 | 376.7807 | 376.7807 | 42.8793 | 409.4672 | 8.787 | 9.7633 | 46.6425 | 2000 | 0.20932 | 418.6452
|  | 872 | 38.8488 | 33.6114 | 9.3365 | 0.37539 | 71.3234 | 25.6281 | 0.0048403 | 9.0218 | 105.9733 | 43.0254 | 22.9962 | 989.4204 | 989.4204 | 43.0254 | 410.862 | 22.9962 | 25.5513 | 46.4842 | 2000 | 0.54968 | 1099.356
|  | 873 | 40.9732 | 34.9628 | 9.7119 | 0.55834 | 106.0849 | 27.7303 | 0.0048741 | 9.0848 | 142.9 | 44.7553 | 31.0093 | 1387.829 | 1387.829 | 44.7553 | 427.3812 | 31.0093 | 34.4548 | 44.6875 | 2000 | 0.77102 | 1542.0322
|  | 874 | 39.1225 | 36.9728 | 10.2702 | 0.51226 | 97.3301 | 31.0104 | 0.0049243 | 9.1784 | 137.519 | 47.3283 | 29.8416 | 1412.3519 | 1412.3519 | 47.3283 | 451.9516 | 29.8416 | 33.1574 | 42.258 | 2000 | 0.78464 | 1569.2799
|  | 875 | 39.102 | 38.817 | 10.7825 | 0.25353 | 48.1706 | 34.1811 | 0.0049704 | 9.2644 | 91.6161 | 49.6889 | 19.8807 | 987.8503 | 987.8503 | 49.6889 | 474.4943 | 19.8807 | 22.0897 | 40.2504 | 2000 | 0.54881 | 1097.6114
|  | 876 | 41.2933 | 39.7297 | 11.036 | 0.0764 | 14.5161 | 35.8074 | 0.0049932 | 9.3069 | 59.6304 | 50.8573 | 12.9398 | 658.0822 | 658.0822 | 50.8573 | 485.6511 | 12.9398 | 14.3775 | 39.3257 | 2000 | 0.3656 | 731.2025
|  | 877 | 41.9404 | 40.0047 | 11.1124 | 0.12337 | 23.44 | 36.3049 | 0.0050001 | 9.3197 | 69.0646 | 51.2093 | 14.987 | 767.4752 | 767.4752 | 51.2093 | 489.0132 | 14.987 | 16.6522 | 39.0554 | 2000 | 0.42638 | 852.7503
|  | 878 | 37.2265 | 40.4489 | 11.2358 | 0.057533 | 10.9313 | 37.1155 | 0.0050112 | 9.3404 | 57.3872 | 51.7779 | 12.453 | 644.7903 | 644.7903 | 51.7779 | 494.4421 | 12.453 | 13.8367 | 38.6266 | 2000 | 0.35822 | 716.4337
|  | 879 | 42.5172 | 40.656 | 11.2933 | -0.081526 | -15.4899 | 37.4965 | 0.0050164 | 9.3501 | 31.3567 | 52.043 | 6.8044 | 354.1215 | 354.1215 | 52.043 | 496.9739 | 6.8044 | 7.5605 | 38.4298 | 2000 | 0.19673 | 393.4684
|  | 880 | 40.3563 | 40.3625 | 11.2118 | 0.0044812 | 0.85143 | 36.9571 | 0.0050091 | 9.3364 | 47.1449 | 51.6673 | 10.2305 | 528.5798 | 528.5798 | 51.6673 | 493.3863 | 10.2305 | 11.3672 | 38.7092 | 2000 | 0.29366 | 587.3109
|  | 881 | 39.996 | 40.3786 | 11.2163 | 0.047903 | 9.1017 | 36.9867 | 0.0050095 | 9.3371 | 55.4255 | 51.6879 | 12.0273 | 621.6677 | 621.6677 | 51.6879 | 493.5835 | 12.0273 | 13.3637 | 38.6937 | 2000 | 0.34537 | 690.7419
|  | 882 | 40.8961 | 40.5511 | 11.2642 | -0.010063 | -1.9121 | 37.3033 | 0.0050138 | 9.3452 | 44.7364 | 51.9087 | 9.7078 | 503.9192 | 503.9192 | 51.9087 | 495.6915 | 9.7078 | 10.7864 | 38.5292 | 2000 | 0.27996 | 559.9102
|  | 883 | 43.6321 | 40.5148 | 11.2541 | 0.087794 | 16.6809 | 37.2367 | 0.0050129 | 9.3435 | 63.261 | 51.8623 | 13.7276 | 711.9476 | 711.9476 | 51.8623 | 495.2487 | 13.7276 | 15.2529 | 38.5636 | 2000 | 0.39553 | 791.0529
|  | 884 | 43.74 | 40.8309 | 11.3419 | 0.26186 | 49.7537 | 37.8199 | 0.0050208 | 9.3582 | 96.9318 | 52.2669 | 21.0342 | 1099.3922 | 1099.3922 | 52.2669 | 499.1121 | 21.0342 | 23.3713 | 38.2651 | 2000 | 0.61077 | 1221.5469
|  | 885 | 44.82 | 41.7736 | 11.6038 | 0.32696 | 62.1229 | 39.5864 | 0.0050443 | 9.4021 | 111.1115 | 53.4736 | 24.1112 | 1289.3133 | 1289.3133 | 53.4736 | 510.6356 | 24.1112 | 26.7902 | 37.4016 | 2000 | 0.71629 | 1432.5704
|  | 886 | 45.072 | 42.9507 | 11.9307 | 0.28932 | 54.9702 | 41.8487 | 0.0050738 | 9.457 | 106.276 | 54.9804 | 23.0619 | 1267.9509 | 1267.9509 | 54.9804 | 525.0239 | 23.0619 | 25.6243 | 36.3766 | 2000 | 0.70442 | 1408.8344
|  | 887 | 46.2267 | 43.9922 | 12.2201 | 0.23806 | 45.2308 | 43.903 | 0.0050998 | 9.5055 | 98.6393 | 56.3136 | 21.4047 | 1205.3779 | 1205.3779 | 56.3136 | 537.7556 | 21.4047 | 23.783 | 35.5154 | 2000 | 0.66965 | 1339.3087
|  | 888 | 46.0087 | 44.8492 | 12.4581 | 0.19156 | 36.3956 | 45.6302 | 0.0051212 | 9.5455 | 91.5712 | 57.4107 | 19.8709 | 1140.8043 | 1140.8043 | 57.4107 | 548.2315 | 19.8709 | 22.0788 | 34.8367 | 2000 | 0.63378 | 1267.5604
|  | 889 | 45.3244 | 45.5388 | 12.6497 | 0.10218 | 19.4138 | 47.0442 | 0.0051385 | 9.5776 | 76.0355 | 58.2934 | 16.4997 | 961.8246 | 961.8246 | 58.2934 | 556.6611 | 16.4997 | 18.333 | 34.3092 | 2000 | 0.53435 | 1068.694
|  | 890 | 45.6841 | 45.9067 | 12.7518 | -0.00079429 | -0.15091 | 47.8072 | 0.0051477 | 9.5947 | 57.2511 | 58.7643 | 12.4235 | 730.0568 | 730.0568 | 58.7643 | 561.1575 | 12.4235 | 13.8039 | 34.0343 | 2000 | 0.40559 | 811.1742
|  | 891 | 46.728 | 45.9038 | 12.7511 | -0.0055453 | -1.0536 | 47.8013 | 0.0051476 | 9.5946 | 56.3423 | 58.7606 | 12.2263 | 718.4233 | 718.4233 | 58.7606 | 561.1226 | 12.2263 | 13.5847 | 34.0364 | 2000 | 0.39912 | 798.2481
|  | 892 | 47.664 | 45.8838 | 12.7455 | 0.086799 | 16.4918 | 47.7597 | 0.0051471 | 9.5937 | 73.8452 | 58.7351 | 16.0244 | 941.1946 | 941.1946 | 58.7351 | 560.8786 | 16.0244 | 17.8049 | 34.0512 | 2000 | 0.52289 | 1045.7717
|  | 893 | 48.3123 | 46.1963 | 12.8323 | 0.18035 | 34.2656 | 48.4124 | 0.0051549 | 9.6082 | 92.2863 | 59.1351 | 20.0261 | 1184.2461 | 1184.2461 | 59.1351 | 564.6982 | 20.0261 | 22.2512 | 33.8209 | 2000 | 0.65791 | 1315.829
|  | 894 | 48.42 | 46.8456 | 13.0127 | 0.20457 | 38.8678 | 49.7828 | 0.0051711 | 9.6385 | 98.289 | 59.9661 | 21.3287 | 1279.0012 | 1279.0012 | 59.9661 | 572.6345 | 21.3287 | 23.6986 | 33.3522 | 2000 | 0.71056 | 1421.1124
|  | 895 | 47.4496 | 47.582 | 13.2172 | 0.12986 | 24.6733 | 51.3603 | 0.0051895 | 9.6728 | 85.7064 | 60.9089 | 18.5983 | 1132.8005 | 1132.8005 | 60.9089 | 581.6367 | 18.5983 | 20.6648 | 32.8359 | 2000 | 0.62933 | 1258.6672
|  | 896 | 45.0097 | 48.0495 | 13.3471 | -0.061638 | -11.7112 | 52.3745 | 0.0052012 | 9.6946 | 50.3579 | 61.5073 | 10.9277 | 672.1309 | 672.1309 | 61.5073 | 587.3513 | 10.9277 | 12.1418 | 32.5165 | 2000 | 0.37341 | 746.8122
|  | 897 | 45.72 | 47.8276 | 13.2854 | -0.24079 | -45.7506 | 51.8919 | 0.0051957 | 9.6842 | 15.8256 | 61.2232 | 3.4341 | 210.2495 | 210.2495 | 61.2232 | 584.6388 | 3.4341 | 3.8157 | 32.6673 | 2000 | 0.11681 | 233.6106
|  | 898 | 45.828 | 46.9607 | 13.0446 | -0.23119 | -43.9264 | 50.0279 | 0.005174 | 9.6439 | 15.7453 | 60.1136 | 3.4167 | 205.3925 | 205.3925 | 60.1136 | 574.0425 | 3.4167 | 3.7964 | 33.2703 | 2000 | 0.11411 | 228.2139
|  | 899 | 44.784 | 46.1285 | 12.8135 | -0.1409 | -26.7705 | 48.2703 | 0.0051532 | 9.6051 | 31.1048 | 59.0482 | 6.7498 | 398.5607 | 398.5607 | 59.0482 | 563.8687 | 6.7498 | 7.4997 | 33.8706 | 2000 | 0.22142 | 442.8452
|  | 900 | 44.784 | 45.6212 | 12.6726 | -0.10947 | -20.7997 | 47.2146 | 0.0051405 | 9.5814 | 35.9963 | 58.3989 | 7.8112 | 456.1651 | 456.1651 | 58.3989 | 557.6684 | 7.8112 | 8.6791 | 34.2472 | 2000 | 0.25343 | 506.8501
|  | 901 | 42.1582 | 45.2271 | 12.5631 | -0.15577 | -29.5962 | 46.4024 | 0.0051307 | 9.5631 | 26.3692 | 57.8944 | 5.7221 | 331.279 | 331.279 | 57.8944 | 552.851 | 5.7221 | 6.3579 | 34.5456 | 2000 | 0.18404 | 368.0878
|  | 902 | 39.1321 | 44.6663 | 12.4073 | -0.33486 | -63.6235 | 45.2588 | 0.0051167 | 9.5369 | -8.8277 | 57.1766 | -1.9156 | -109.5284 | 0 | 57.1766 | 545.9962 | -1.9156 | -2.1285 | 34.9794 | 2000 | -0.060849 | -121.6982
|  | 903 | 31.3921 | 43.4609 | 12.0725 | -0.70904 | -134.7177 | 42.8488 | 0.0050865 | 9.4808 | -82.3881 | 55.6335 | -17.8782 | -994.6268 | 0 | 55.6335 | 531.2603 | -17.8782 | -19.8647 | 35.9496 | 2000 | -0.55257 | -1105.1409
|  | 904 | 25.776 | 40.9083 | 11.3634 | -1.2111 | -230.1008 | 37.9634 | 0.0050227 | 9.3618 | -182.7755 | 52.366 | -39.6623 | -2076.9547 | 0 | 52.366 | 500.0583 | -39.6623 | -44.0692 | 38.1927 | 2000 | -1.1539 | -2307.7274
|  | 905 | 24.3362 | 36.5485 | 10.1524 | -1.459 | -277.2125 | 30.3027 | 0.0049137 | 9.1587 | -237.7512 | 46.7851 | -51.592 | -2413.7358 | 0 | 46.7851 | 446.7646 | -51.592 | -57.3244 | 42.7487 | 2000 | -1.341 | -2681.9287
|  | 906 | 24.9844 | 31.2961 | 8.6933 | -1.1847 | -225.0942 | 22.2188 | 0.0047824 | 8.9139 | -193.9614 | 40.0615 | -42.0896 | -1686.1744 | 0 | 40.0615 | 382.5593 | -42.0896 | -46.7663 | 49.9232 | 2000 | -0.93676 | -1873.5271
|  | 907 | 27.2892 | 27.0311 | 7.5086 | -0.572 | -108.68 | 16.5756 | 0.0046758 | 8.7152 | -83.3891 | 34.602 | -18.0954 | -626.1392 | 0 | 34.602 | 330.4251 | -18.0954 | -20.106 | 57.8001 | 2000 | -0.34786 | -695.7102
|  | 908 | 26.535 | 24.9719 | 6.9366 | -0.022252 | -4.2278 | 14.1464 | 0.0046243 | 8.6192 | 18.5378 | 31.9661 | 4.0227 | 128.5902 | 128.5902 | 31.9661 | 305.2537 | 4.0227 | 4.4697 | 62.5663 | 2000 | 0.071439 | 142.878
|  | 909 | 26.4338 | 24.8918 | 6.9144 | 0.18854 | 35.8227 | 14.0558 | 0.0046223 | 8.6155 | 58.494 | 31.8636 | 12.6932 | 404.4505 | 404.4505 | 31.8636 | 304.2745 | 12.6932 | 14.1036 | 62.7676 | 2000 | 0.22469 | 449.3894
|  | 910 | 26.4338 | 25.5706 | 7.1029 | 0.15923 | 30.2546 | 14.8328 | 0.0046393 | 8.6471 | 53.7346 | 32.7324 | 11.6604 | 381.6728 | 381.6728 | 32.7324 | 312.5714 | 11.6604 | 12.956 | 61.1015 | 2000 | 0.21204 | 424.0809
|  | 911 | 21.96 | 26.1438 | 7.2622 | -0.03679 | -6.9902 | 15.5053 | 0.0046536 | 8.6738 | 17.189 | 33.4662 | 3.73 | 124.8291 | 124.8291 | 33.4662 | 319.5787 | 3.73 | 4.1444 | 59.7618 | 2000 | 0.069349 | 138.699
|  | 912 | 22.3561 | 26.0114 | 7.2254 | -0.31968 | -60.739 | 15.3486 | 0.0046503 | 8.6677 | -36.7228 | 33.2967 | -7.9688 | -265.3359 | 0 | 33.2967 | 317.9597 | -7.9688 | -8.8543 | 60.0661 | 2000 | -0.14741 | -294.8176
|  | 913 | 22.3207 | 24.8605 | 6.9057 | -0.38994 | -74.0878 | 14.0205 | 0.0046215 | 8.614 | -51.4533 | 31.8235 | -11.1654 | -355.3212 | 0 | 31.8235 | 303.8919 | -11.1654 | -12.406 | 62.8467 | 2000 | -0.1974 | -394.8014
|  | 914 | 22.3207 | 23.4567 | 6.5158 | -0.25225 | -47.928 | 12.4818 | 0.0045864 | 8.5486 | -26.8975 | 30.0265 | -5.8368 | -175.258 | 0 | 30.0265 | 286.7324 | -5.8368 | -6.4853 | 63.662 | 1911.5494 | -0.10187 | -194.7311
|  | 915 | 17.8573 | 22.5486 | 6.2635 | -0.22985 | -43.6722 | 11.5341 | 0.0045637 | 8.5063 | -23.6319 | 28.8641 | -5.1281 | -148.0183 | 0 | 28.8641 | 275.6318 | -5.1281 | -5.6979 | 63.662 | 1837.5452 | -0.089502 | -164.4648
|  | 916 | 15.4802 | 21.7212 | 6.0337 | -0.43919 | -83.4452 | 10.7031 | 0.004543 | 8.4678 | -64.2743 | 27.8049 | -13.9475 | -387.8091 | 0 | 27.8049 | 265.5168 | -13.9475 | -15.4973 | 63.662 | 1770.1123 | -0.24343 | -430.899
|  | 917 | 17.244 | 20.1401 | 5.5945 | -0.5396 | -102.5231 | 9.2016 | 0.0045035 | 8.3941 | -84.9274 | 25.781 | -18.4292 | -475.1238 | 0 | 25.781 | 246.1901 | -18.4292 | -20.4769 | 63.662 | 1641.2672 | -0.32165 | -527.9154
|  | 918 | 21.3949 | 18.1975 | 5.0549 | -0.21857 | -41.5274 | 7.5122 | 0.0044549 | 8.3036 | -25.7116 | 23.2943 | -5.5794 | -129.9689 | 0 | 23.2943 | 222.4447 | -5.5794 | -6.1994 | 63.662 | 1482.9644 | -0.097379 | -144.4099
|  | 919 | 20.8825 | 17.4107 | 4.8363 | 0.23288 | 44.2475 | 6.8766 | 0.0044353 | 8.2669 | 59.391 | 22.2871 | 12.8878 | 287.2332 | 287.2332 | 22.2871 | 212.8265 | 12.8878 | 14.3198 | 63.662 | 1418.8432 | 0.22494 | 319.148
|  | 920 | 23.0418 | 18.2491 | 5.0692 | 0.43575 | 82.7934 | 7.5548 | 0.0044562 | 8.306 | 98.6542 | 23.3603 | 21.408 | 500.0969 | 500.0969 | 23.3603 | 223.0747 | 21.408 | 23.7866 | 63.662 | 1487.1644 | 0.37364 | 555.6632
|  | 921 | 25.74 | 19.8178 | 5.5049 | 0.5096 | 96.8246 | 8.9095 | 0.0044954 | 8.3791 | 114.1132 | 25.3684 | 24.7626 | 628.1869 | 628.1869 | 25.3684 | 242.2505 | 24.7626 | 27.514 | 63.662 | 1615.0031 | 0.43219 | 697.9855
|  | 922 | 26.4648 | 21.6524 | 6.0145 | 0.55977 | 106.3568 | 10.6354 | 0.0045413 | 8.4645 | 125.4567 | 27.7168 | 27.2241 | 754.5653 | 754.5653 | 27.7168 | 264.6761 | 27.2241 | 30.249 | 63.662 | 1764.5071 | 0.47515 | 838.4059
|  | 923 | 28.1164 | 23.6676 | 6.5743 | 0.51517 | 97.8818 | 12.7072 | 0.0045917 | 8.5584 | 119.1474 | 30.2964 | 25.855 | 783.3133 | 783.3133 | 30.2964 | 289.3094 | 25.855 | 28.7278 | 63.662 | 1928.7293 | 0.45125 | 870.3482
|  | 924 | 28.2323 | 25.5222 | 7.0895 | 0.41149 | 78.1837 | 14.7767 | 0.0046381 | 8.6449 | 101.6053 | 32.6705 | 22.0483 | 720.3294 | 720.3294 | 32.6705 | 311.9798 | 22.0483 | 24.4982 | 61.2174 | 2000 | 0.40018 | 800.366
|  | 925 | 29.6671 | 27.0035 | 7.501 | 0.30623 | 58.1832 | 16.5418 | 0.0046751 | 8.7139 | 83.439 | 34.5667 | 18.1063 | 625.8741 | 625.8741 | 34.5667 | 330.088 | 18.1063 | 20.1181 | 57.8591 | 2000 | 0.34771 | 695.4157
|  | 926 | 31.3205 | 28.106 | 7.8072 | 0.27736 | 52.6981 | 17.92 | 0.0047026 | 8.7653 | 79.3834 | 35.9779 | 17.2262 | 619.7627 | 619.7627 | 35.9779 | 343.5638 | 17.2262 | 19.1402 | 55.5896 | 2000 | 0.34431 | 688.6253
|  | 927 | 28.8378 | 29.1044 | 8.0846 | 0.22068 | 41.9294 | 19.2159 | 0.0047276 | 8.8118 | 69.9571 | 37.2561 | 15.1807 | 565.5729 | 565.5729 | 37.2561 | 355.7693 | 15.1807 | 16.8674 | 53.6825 | 2000 | 0.31421 | 628.4144
|  | 928 | 27.809 | 29.8989 | 8.3052 | -0.0021154 | -0.40192 | 20.2793 | 0.0047475 | 8.8488 | 28.7262 | 38.273 | 6.2336 | 238.578 | 238.578 | 38.273 | 365.4806 | 6.2336 | 6.9262 | 52.2561 | 2000 | 0.13254 | 265.0867
|  | 929 | 25.2391 | 29.8913 | 8.3031 | -0.26838 | -50.9927 | 20.269 | 0.0047473 | 8.8485 | -21.8753 | 38.2633 | -4.7469 | -181.6334 | 0 | 38.2633 | 365.3875 | -4.7469 | -5.2744 | 52.2694 | 2000 | -0.10091 | -201.8149
|  | 930 | 25.5244 | 28.9251 | 8.0348 | -0.41188 | -78.2576 | 18.9798 | 0.0047231 | 8.8034 | -50.4743 | 37.0265 | -10.9529 | -405.5485 | 0 | 37.0265 | 353.577 | -10.9529 | -12.1699 | 54.0154 | 2000 | -0.2253 | -450.6095
|  | 931 | 25.9929 | 27.4423 | 7.6229 | -0.34038 | -64.6722 | 17.0838 | 0.0046861 | 8.7343 | -38.8541 | 35.1284 | -8.4313 | -296.1794 | 0 | 35.1284 | 335.4518 | -8.4313 | -9.3681 | 56.9339 | 2000 | -0.16454 | -329.0882
|  | 932 | 21.7805 | 26.217 | 7.2825 | -0.26471 | -50.2951 | 15.5922 | 0.0046554 | 8.6772 | -26.0257 | 33.5599 | -5.6476 | -189.5318 | 0 | 33.5599 | 320.473 | -5.6476 | -6.2751 | 59.595 | 2000 | -0.1053 | -210.5908
|  | 933 | 15.7706 | 25.264 | 7.0178 | -0.51487 | -97.8256 | 14.4793 | 0.0046316 | 8.6328 | -74.7135 | 32.34 | -16.2128 | -524.3228 | 0 | 32.34 | 308.8241 | -16.2128 | -18.0143 | 61.8429 | 2000 | -0.29129 | -582.5809
|  | 934 | 10.4406 | 23.4105 | 6.5029 | -0.98195 | -186.5704 | 12.4326 | 0.0045853 | 8.5465 | -165.5913 | 29.9673 | -35.9333 | -1076.8248 | 0 | 29.9673 | 286.1667 | -35.9333 | -39.9259 | 63.662 | 1907.778 | -0.62715 | -1196.472
|  | 935 | 7.9589 | 19.8754 | 5.521 | -1.2736 | -241.9752 | 8.9614 | 0.0044969 | 8.3817 | -224.6321 | 25.4422 | -48.7452 | -1240.1839 | 0 | 25.4422 | 242.9551 | -48.7452 | -54.1613 | 63.662 | 1619.7004 | -0.85076 | -1377.9821
|  | 936 | 7.8861 | 15.2906 | 4.2474 | -1.1545 | -219.3608 | 5.3039 | 0.0043823 | 8.1681 | -205.8888 | 19.5733 | -44.6779 | -874.4924 | 0 | 19.5733 | 186.9111 | -44.6779 | -49.6421 | 63.662 | 1246.0738 | -0.77978 | -971.6583
|  | 937 | 7.6683 | 11.1343 | 3.0929 | -0.74114 | -140.817 | 2.8124 | 0.0042784 | 7.9744 | -130.0302 | 14.2529 | -28.2165 | -402.1667 | 0 | 14.2529 | 136.1048 | -28.2165 | -31.3517 | 63.662 | 907.3656 | -0.49247 | -446.8519
|  | 938 | 8.6808 | 8.4662 | 2.3517 | -0.30024 | -57.0456 | 1.626 | 0.0042117 | 7.8501 | -47.5695 | 10.8375 | -10.3226 | -111.8706 | 0 | 10.8375 | 103.4902 | -10.3226 | -11.4695 | 63.662 | 689.9344 | -0.18016 | -124.3006
|  | 939 | 11.774 | 7.3854 | 2.0515 | 0.096875 | 18.4063 | 1.2373 | 0.0041846 | 7.7997 | 27.4433 | 9.4539 | 5.9552 | 56.2997 | 56.2997 | 9.4539 | 90.2778 | 5.9552 | 6.6169 | 63.662 | 601.8521 | 0.10394 | 62.5552
|  | 940 | 15.444 | 7.7341 | 2.1484 | 0.48618 | 92.3735 | 1.3569 | 0.0041934 | 7.816 | 101.5465 | 9.9003 | 22.0356 | 218.1589 | 218.1589 | 9.9003 | 94.5409 | 22.0356 | 24.484 | 63.662 | 630.2726 | 0.38459 | 242.3988
|  | 941 | 19.5501 | 9.4843 | 2.6345 | 0.82038 | 155.8731 | 2.0406 | 0.0042371 | 7.8975 | 165.8113 | 12.1407 | 35.981 | 436.8366 | 436.8366 | 12.1407 | 115.9356 | 35.981 | 39.9789 | 63.662 | 772.9038 | 0.62799 | 485.374
|  | 942 | 17.6483 | 12.4377 | 3.4549 | 0.88207 | 167.5937 | 3.5093 | 0.0043109 | 8.0352 | 179.1382 | 15.9213 | 38.873 | 618.9093 | 618.9093 | 15.9213 | 152.0374 | 38.873 | 43.1922 | 63.662 | 1013.5827 | 0.67846 | 687.677
|  | 943 | 13.2482 | 15.6132 | 4.337 | 0.44704 | 84.9367 | 5.53 | 0.0043903 | 8.1831 | 98.6499 | 19.9862 | 21.407 | 427.8443 | 427.8443 | 19.9862 | 190.8538 | 21.407 | 23.7856 | 63.662 | 1272.359 | 0.37362 | 475.3826
|  | 944 | 10.5126 | 17.2225 | 4.784 | -0.23698 | -45.0262 | 6.7288 | 0.0044306 | 8.2581 | -30.0393 | 22.0462 | -6.5185 | -143.7092 | 0 | 22.0462 | 210.5261 | -6.5185 | -7.2428 | 63.662 | 1403.5072 | -0.11377 | -159.6769
|  | 945 | 10.3321 | 16.3694 | 4.5471 | -0.64504 | -122.558 | 6.0787 | 0.0044092 | 8.2184 | -108.261 | 20.9542 | -23.4926 | -492.2685 | 0 | 20.9542 | 200.0975 | -23.4926 | -26.1029 | 63.662 | 1333.9835 | -0.41002 | -546.965
|  | 946 | 10.5135 | 14.0472 | 3.902 | -0.60822 | -115.5611 | 4.4764 | 0.0043512 | 8.1102 | -102.9746 | 17.9816 | -22.3455 | -401.808 | 0 | 17.9816 | 171.7118 | -22.3455 | -24.8283 | 63.662 | 1144.7454 | -0.39 | -446.4533
|  | 947 | 7.5912 | 11.8577 | 3.2938 | -0.43272 | -82.2172 | 3.1896 | 0.0042964 | 8.0081 | -71.0194 | 15.1788 | -15.4112 | -233.9233 | 0 | 15.1788 | 144.9467 | -15.4112 | -17.1236 | 63.662 | 966.3111 | -0.26898 | -259.9148
|  | 948 | 4.5383 | 10.2999 | 2.8611 | -0.44161 | -83.9066 | 2.4066 | 0.0042575 | 7.9355 | -73.5644 | 13.1847 | -15.9635 | -210.4732 | 0 | 13.1847 | 125.9043 | -15.9635 | -17.7372 | 63.662 | 839.3621 | -0.27862 | -233.8592
|  | 949 | 2.0163 | 8.7101 | 2.4195 | -0.58535 | -111.2172 | 1.721 | 0.0042178 | 7.8615 | -101.6348 | 11.1496 | -22.0547 | -245.9012 | 0 | 11.1496 | 106.4707 | -22.0547 | -24.5053 | 63.662 | 709.8045 | -0.38493 | -273.2236
|  | 950 | 1.6327 | 6.6028 | 1.8341 | -0.63466 | -120.5853 | 0.989 | 0.0041651 | 7.7633 | -111.8331 | 8.4521 | -24.2678 | -205.1136 | 0 | 8.4521 | 80.7116 | -24.2678 | -26.9642 | 63.662 | 538.0774 | -0.42355 | -227.904
|  | 951 | 1.63 | 4.318 | 1.1994 | -0.49252 | -93.5788 | 0.42297 | 0.004108 | 7.6568 | -85.499 | 5.5274 | -18.5533 | -102.5515 | 0 | 5.5274 | 52.7828 | -18.5533 | -20.6148 | 63.662 | 351.8853 | -0.32382 | -113.9461
|  | 952 | 2.9697 | 2.5449 | 0.70693 | -0.22702 | -43.1335 | 0.14692 | 0.0040636 | 7.5742 | -35.4124 | 3.2577 | -7.6845 | -25.0339 | 0 | 3.2577 | 31.109 | -7.6845 | -8.5383 | 63.662 | 207.3931 | -0.13412 | -27.8155
|  | 953 | 0 | 1.7277 | 0.47991 | -0.057808 | -10.9834 | 0.067712 | 0.0040432 | 7.5361 | -3.3796 | 2.2116 | -0.73338 | -1.6219 | 0 | 2.2116 | 21.1188 | -0.73338 | -0.81486 | 63.662 | 140.792 | -0.0128 | -1.8021
|  | 954 | 0 | 1.5196 | 0.4221 | -0.10357 | -19.6785 | 0.052382 | 0.004038 | 7.5264 | -12.0997 | 1.9452 | -2.6256 | -5.1073 | 0 | 1.9452 | 18.5749 | -2.6256 | -2.9174 | 63.662 | 123.8328 | -0.045826 | -5.6748
|  | 955 | 0 | 1.1467 | 0.31853 | 0.00033354 | 0.063372 | 0.029829 | 0.0040287 | 7.509 | 7.6022 | 1.4679 | 1.6497 | 2.4215 | 2.4215 | 1.4679 | 14.0172 | 1.6497 | 1.833 | 63.662 | 93.4478 | 0.028792 | 2.6906